## Data
Header Information | measured depth (ft) | inclination (°) | azimuth (°) | true vertical depth (ft) | northing +N/-S (ft) | easting +E/-W (ft) | Remarks
Operator Name | 0 | 0 | 0 | 0 | 0 | 0
TEP Rocky Mountain LLC | 100 | 0 | 0 | 100 | 0 | 0
Operator Number | 200 | 0 | 0 | 200 | 0 | 0
96850 | 300 | 0 | 0 | 300 | 0 | 0
Well Name and Number | 400 | 0 | 0 | 400 | 0 | 0
Tri State Trucking PA 514-24 | 500 | 1.5 | 20 | 499.99 | 1.23 | 0.45
API Number (if available) | 600 | 3 | 20 | 599.91 | 4.92 | 1.79
| 700 | 2 | 20 | 699.81 | 9.02 | 3.28
Location: QQ SEC TWP RGE | 800 | 1 | 20 | 799.78 | 11.48 | 4.18
SENW, Sec. 25 T6S, R95W | 900 | 0 | 0 | 899.77 | 12.3 | 4.48
Citing Type: Planned or Actual | 1000 | 0 | 0 | 999.77 | 12.3 | 4.48
Planned | 1100 | 3 | 334.99 | 1099.73 | 14.67 | 3.37
Deviation Indicator | 1200 | 6 | 334.99 | 1199.41 | 21.78 | 0.05
Directional | 1300 | 9 | 334.99 | 1298.54 | 33.61 | -5.47
North Reference | 1400 | 12 | 334.99 | 1396.85 | 50.12 | -13.17
True | 1500 | 15 | 334.99 | 1494.08 | 71.27 | -23.04
Grid Type | 1600 | 18 | 334.99 | 1589.95 | 97.01 | -35.05
#VALUE! | 1700 | 21 | 334.99 | 1684.2 | 127.25 | -49.16
| 1800 | 24 | 334.99 | 1776.58 | 161.93 | -65.34
| 1900 | 27 | 334.99 | 1866.83 | 200.94 | -83.54
| 2000 | 30 | 334.99 | 1954.7 | 244.17 | -103.72
| 2100 | 33 | 334.99 | 2039.96 | 291.52 | -125.81
| 2200 | 36 | 334.99 | 2122.36 | 342.84 | -149.75
| 2300 | 39 | 334.99 | 2201.68 | 398 | -175.49
| 2389.32 | 41.68 | 334.99 | 2269.76 | 450.39 | -199.93
| 2400 | 41.68 | 334.99 | 2277.74 | 456.82 | -202.94
| 2500 | 41.68 | 334.99 | 2352.42 | 517.08 | -231.06
| 2600 | 41.68 | 334.99 | 2427.11 | 577.34 | -259.17
| 2700 | 41.68 | 334.99 | 2501.8 | 637.6 | -287.29
| 2800 | 41.68 | 334.99 | 2576.49 | 697.86 | -315.41
| 2900 | 41.68 | 334.99 | 2651.17 | 758.12 | -343.52
| 3000 | 41.68 | 334.99 | 2725.86 | 818.38 | -371.64
| 3100 | 41.68 | 334.99 | 2800.55 | 878.64 | -399.76
| 3200 | 41.68 | 334.99 | 2875.24 | 938.9 | -427.87
| 3300 | 41.68 | 334.99 | 2949.92 | 999.16 | -455.99
| 3400 | 41.68 | 334.99 | 3024.61 | 1059.42 | -484.11
| 3500 | 41.68 | 334.99 | 3099.3 | 1119.68 | -512.22
| 3600 | 41.68 | 334.99 | 3173.99 | 1179.94 | -540.34
| 3700 | 41.68 | 334.99 | 3248.68 | 1240.2 | -568.46
| 3800 | 41.68 | 334.99 | 3323.36 | 1300.46 | -596.57
| 3900 | 41.68 | 334.99 | 3398.05 | 1360.72 | -624.69
| 4000 | 41.68 | 334.99 | 3472.74 | 1420.98 | -652.81
| 4100 | 41.68 | 334.99 | 3547.43 | 1481.24 | -680.93
| 4200 | 41.68 | 334.99 | 3622.11 | 1541.5 | -709.04
| 4300 | 41.68 | 334.99 | 3696.8 | 1601.76 | -737.16
| 4355.18 | 41.68 | 334.99 | 3738.01 | 1635.01 | -752.67
| 4400 | 41.01 | 334.99 | 3771.66 | 1661.84 | -765.19
| 4500 | 39.51 | 334.99 | 3847.98 | 1720.4 | -792.52
| 4600 | 38.01 | 334.99 | 3925.95 | 1777.12 | -818.99
| 4700 | 36.51 | 334.99 | 4005.54 | 1831.98 | -844.58
| 4800 | 35.01 | 334.99 | 4086.69 | 1884.94 | -869.29
| 4900 | 33.51 | 334.99 | 4169.34 | 1935.95 | -893.09
| 5000 | 32.01 | 334.99 | 4253.44 | 1984.98 | -915.97
| 5100 | 30.51 | 334.99 | 4338.92 | 2032 | -937.91
| 5200 | 29.01 | 334.99 | 4425.73 | 2076.97 | -958.89
| 5300 | 27.51 | 334.99 | 4513.81 | 2119.88 | -978.91
| 5400 | 26.01 | 334.99 | 4603.1 | 2160.67 | -997.95
| 5500 | 24.51 | 334.99 | 4693.54 | 2199.34 | -1015.99
| 5600 | 23.01 | 334.99 | 4785.06 | 2235.85 | -1033.02
| 5700 | 21.51 | 334.99 | 4877.61 | 2270.17 | -1049.04
| 5800 | 20.01 | 334.99 | 4971.11 | 2302.28 | -1064.02
| 5900 | 18.51 | 334.99 | 5065.52 | 2332.17 | -1077.97
| 6000 | 17.01 | 334.99 | 5160.75 | 2359.81 | -1090.86
| 6100 | 15.51 | 334.99 | 5256.75 | 2385.18 | -1102.7
| 6200 | 14.01 | 334.99 | 5353.45 | 2408.26 | -1113.47
| 6300 | 12.51 | 334.99 | 5450.78 | 2429.04 | -1123.17
| 6400 | 11.01 | 334.99 | 5548.68 | 2447.51 | -1131.78
| 6500 | 9.51 | 334.99 | 5647.08 | 2463.64 | -1139.31
| 6600 | 8.01 | 334.99 | 5745.91 | 2477.44 | -1145.75
| 6700 | 6.51 | 334.99 | 5845.1 | 2488.89 | -1151.09
| 6800 | 5.01 | 334.99 | 5944.6 | 2497.98 | -1155.33
| 6900 | 3.51 | 334.99 | 6044.32 | 2504.7 | -1158.47
| 7000 | 2.01 | 334.99 | 6144.2 | 2509.06 | -1160.5
| 7100 | 0.51 | 334.99 | 6244.17 | 2511.05 | -1161.43
| 7133.82 | 0 | 0 | 6277.99 | 2511.19 | -1161.5
| 7200 | 0 | 0 | 6344.17 | 2511.19 | -1161.5
| 7300 | 0 | 0 | 6444.17 | 2511.19 | -1161.5
| 7400 | 0 | 0 | 6544.17 | 2511.19 | -1161.5
| 7500 | 0 | 0 | 6644.17 | 2511.19 | -1161.5
| 7600 | 0 | 0 | 6744.17 | 2511.19 | -1161.5
| 7700 | 0 | 0 | 6844.17 | 2511.19 | -1161.5
| 7800 | 0 | 0 | 6944.17 | 2511.19 | -1161.5
| 7900 | 0 | 0 | 7044.17 | 2511.19 | -1161.5
| 8000 | 0 | 0 | 7144.17 | 2511.19 | -1161.5
| 8100 | 0 | 0 | 7244.17 | 2511.19 | -1161.5
| 8200 | 0 | 0 | 7344.17 | 2511.19 | -1161.5
| 8300 | 0 | 0 | 7444.17 | 2511.19 | -1161.5
| 8400 | 0 | 0 | 7544.17 | 2511.19 | -1161.5
| 8500 | 0 | 0 | 7644.17 | 2511.19 | -1161.5
| 8600 | 0 | 0 | 7744.17 | 2511.19 | -1161.5
| 8700 | 0 | 0 | 7844.17 | 2511.19 | -1161.5
| 8800 | 0 | 0 | 7944.17 | 2511.19 | -1161.5
| 8883.81 | 0 | 0 | 8027.98 | 2511.19 | -1161.5

## Lookup (hidden)
North Reference | RetunValue | Grid Type | ReturnValue | Deviation Indicator | ReturnValue
| 2 |  | 0 |  | 2
True |  | SPCS-Colorado Central-NAD27 |  | Directional
Grid |  | SPCS-Colorado Central-NAD83 |  | High Angle
|  | SPCS-Colorado North-NAD27 |  | Horizontal
SPCS-Colorado North-NAD83
SPCS-Colorado South-NAD27
SPCS-Colorado South-NAD83
UTM-Zone 12 NAD27
UTM-Zone 12 NAD83
UTM-Zone 13 NAD27
UTM-Zone 13 NAD83