## Data
Header Information | measured depth (ft) | inclination (°) | azimuth (°) | true vertical depth (ft) | northing +N/-S (ft) | easting +E/-W (ft) | Remarks
Operator Name | 0 | 0 | 0 | 0 | 0 | 0
TEP Rocky Mountain LLC | 100 | 0 | 0 | 100 | 0 | 0
Operator Number | 200 | 0 | 0 | 200 | 0 | 0
96850 | 300 | 0 | 0 | 300 | 0 | 0
Well Name and Number | 400 | 0 | 0 | 400 | 0 | 0
Tri State Trucking PA 521-25 | 500 | 0 | 0 | 500 | 0 | 0
API Number (if available) | 550 | 0 | 0 | 550 | 0 | 0
| 600 | 1.5 | 28.43 | 599.99 | 0.58 | 0.31
Location: QQ SEC TWP RGE | 700 | 4.5 | 28.43 | 699.85 | 5.18 | 2.8
SENW, Sec. 25 T6S, R95W | 800 | 7.5 | 28.43 | 799.29 | 14.37 | 7.78
Citing Type: Planned or Actual | 900 | 10.5 | 28.43 | 898.04 | 28.12 | 15.23
Planned | 1000 | 13.5 | 28.43 | 995.85 | 46.4 | 25.12
Deviation Indicator | 1033.77 | 14.51 | 28.43 | 1028.61 | 53.59 | 29.02
Directional | 1100 | 14.51 | 28.43 | 1092.73 | 68.19 | 36.92
North Reference | 1200 | 14.51 | 28.43 | 1189.54 | 90.23 | 48.85
True | 1300 | 14.51 | 28.43 | 1286.35 | 112.26 | 60.78
Grid Type | 1400 | 14.51 | 28.43 | 1383.16 | 134.3 | 72.71
#VALUE! | 1500 | 14.51 | 28.43 | 1479.97 | 156.34 | 84.64
| 1600 | 14.51 | 28.43 | 1576.78 | 178.38 | 96.58
| 1700 | 14.51 | 28.43 | 1673.58 | 200.41 | 108.51
| 1800 | 14.51 | 28.43 | 1770.39 | 222.45 | 120.44
| 1900 | 14.51 | 28.43 | 1867.2 | 244.49 | 132.37
| 2000 | 14.51 | 28.43 | 1964.01 | 266.53 | 144.3
| 2100 | 14.51 | 28.43 | 2060.82 | 288.56 | 156.23
| 2200 | 14.51 | 28.43 | 2157.63 | 310.6 | 168.16
| 2300 | 14.51 | 28.43 | 2254.44 | 332.64 | 180.1
| 2400 | 14.51 | 28.43 | 2351.25 | 354.68 | 192.03
| 2500 | 14.51 | 28.43 | 2448.06 | 376.71 | 203.96
| 2600 | 14.51 | 28.43 | 2544.87 | 398.75 | 215.89
| 2700 | 14.51 | 28.43 | 2641.67 | 420.79 | 227.82
| 2800 | 14.51 | 28.43 | 2738.48 | 442.83 | 239.75
| 2900 | 14.51 | 28.43 | 2835.29 | 464.86 | 251.69
| 3000 | 14.51 | 28.43 | 2932.1 | 486.9 | 263.62
| 3100 | 14.51 | 28.43 | 3028.91 | 508.94 | 275.55
| 3200 | 14.51 | 28.43 | 3125.72 | 530.98 | 287.48
| 3300 | 14.51 | 28.43 | 3222.53 | 553.01 | 299.41
| 3400 | 14.51 | 28.43 | 3319.34 | 575.05 | 311.34
| 3500 | 14.51 | 28.43 | 3416.15 | 597.09 | 323.27
| 3600 | 14.51 | 28.43 | 3512.96 | 619.13 | 335.21
| 3700 | 14.51 | 28.43 | 3609.76 | 641.16 | 347.14
| 3800 | 14.51 | 28.43 | 3706.57 | 663.2 | 359.07
| 3900 | 14.51 | 28.43 | 3803.38 | 685.24 | 371
| 4000 | 14.51 | 28.43 | 3900.19 | 707.28 | 382.93
| 4100 | 14.51 | 28.43 | 3997 | 729.31 | 394.86
| 4200 | 14.51 | 28.43 | 4093.81 | 751.35 | 406.79
| 4300 | 14.51 | 28.43 | 4190.62 | 773.39 | 418.73
| 4400 | 14.51 | 28.43 | 4287.43 | 795.43 | 430.66
| 4500 | 14.51 | 28.43 | 4384.24 | 817.46 | 442.59
| 4600 | 14.51 | 28.43 | 4481.05 | 839.5 | 454.52
| 4700 | 14.51 | 28.43 | 4577.85 | 861.54 | 466.45
| 4800 | 14.51 | 28.43 | 4674.66 | 883.58 | 478.38
| 4900 | 14.51 | 28.43 | 4771.47 | 905.61 | 490.32
| 5000 | 14.51 | 28.43 | 4868.28 | 927.65 | 502.25
| 5100 | 14.51 | 28.43 | 4965.09 | 949.69 | 514.18
| 5200 | 14.51 | 28.43 | 5061.9 | 971.73 | 526.11
| 5300 | 14.51 | 28.43 | 5158.71 | 993.76 | 538.04
| 5364.11 | 14.51 | 28.43 | 5220.77 | 1007.89 | 545.69
| 5400 | 13.97 | 28.43 | 5255.56 | 1015.66 | 549.9
| 5500 | 12.47 | 28.43 | 5352.91 | 1035.77 | 560.79
| 5600 | 10.97 | 28.43 | 5450.82 | 1053.64 | 570.46
| 5700 | 9.47 | 28.43 | 5549.22 | 1069.25 | 578.91
| 5800 | 7.97 | 28.43 | 5648.06 | 1082.59 | 586.13
| 5900 | 6.47 | 28.43 | 5747.27 | 1093.65 | 592.12
| 6000 | 4.97 | 28.43 | 5846.77 | 1102.42 | 596.87
| 6100 | 3.47 | 28.43 | 5946.49 | 1108.9 | 600.38
| 6200 | 1.97 | 28.43 | 6046.38 | 1113.08 | 602.64
| 6300 | 0.47 | 28.43 | 6146.35 | 1114.96 | 603.66
| 6331.65 | 0 | 0 | 6178 | 1115.08 | 603.72
| 6400 | 0 | 0 | 6246.35 | 1115.08 | 603.72
| 6500 | 0 | 0 | 6346.35 | 1115.08 | 603.72
| 6600 | 0 | 0 | 6446.35 | 1115.08 | 603.72
| 6700 | 0 | 0 | 6546.35 | 1115.08 | 603.72
| 6800 | 0 | 0 | 6646.35 | 1115.08 | 603.72
| 6900 | 0 | 0 | 6746.35 | 1115.08 | 603.72
| 7000 | 0 | 0 | 6846.35 | 1115.08 | 603.72
| 7100 | 0 | 0 | 6946.35 | 1115.08 | 603.72
| 7200 | 0 | 0 | 7046.35 | 1115.08 | 603.72
| 7300 | 0 | 0 | 7146.35 | 1115.08 | 603.72
| 7400 | 0 | 0 | 7246.35 | 1115.08 | 603.72
| 7500 | 0 | 0 | 7346.35 | 1115.08 | 603.72
| 7600 | 0 | 0 | 7446.35 | 1115.08 | 603.72
| 7700 | 0 | 0 | 7546.35 | 1115.08 | 603.72
| 7800 | 0 | 0 | 7646.35 | 1115.08 | 603.72
| 7900 | 0 | 0 | 7746.35 | 1115.08 | 603.72
| 8000 | 0 | 0 | 7846.35 | 1115.08 | 603.72
| 8100 | 0 | 0 | 7946.35 | 1115.08 | 603.72
| 8131.65 | 0 | 0 | 7978 | 1115.08 | 603.72

## Lookup (hidden)
North Reference | RetunValue | Grid Type | ReturnValue | Deviation Indicator | ReturnValue
| 2 |  | 0 |  | 2
True |  | SPCS-Colorado Central-NAD27 |  | Directional
Grid |  | SPCS-Colorado Central-NAD83 |  | High Angle
|  | SPCS-Colorado North-NAD27 |  | Horizontal
SPCS-Colorado North-NAD83
SPCS-Colorado South-NAD27
SPCS-Colorado South-NAD83
UTM-Zone 12 NAD27
UTM-Zone 12 NAD83
UTM-Zone 13 NAD27
UTM-Zone 13 NAD83