## Data
Header Information | measured depth (ft) | inclination (°) | azimuth (°) | true vertical depth (ft) | northing +N/-S (ft) | easting +E/-W (ft) | Remarks
Operator Name | 0 | 0 | 0 | 0 | 0 | 0
TEP Rocky Mountain LLC | 100 | 0 | 0 | 100 | 0 | 0
Operator Number | 200 | 0 | 0 | 200 | 0 | 0
96850 | 300 | 0 | 0 | 300 | 0 | 0
Well Name and Number | 400 | 0 | 0 | 400 | 0 | 0
Tri State Trucking PA 524-24 | 500 | 3 | 8.23 | 499.95 | 2.59 | 0.37
API Number (if available) | 600 | 6 | 8.23 | 599.63 | 10.35 | 1.5
| 700 | 9 | 8.23 | 698.77 | 23.27 | 3.36
Location: QQ SEC TWP RGE | 800 | 12 | 8.23 | 797.08 | 41.31 | 5.97
SENW, Sec. 25 T6S, R95W | 900 | 15 | 8.23 | 894.31 | 64.41 | 9.31
Citing Type: Planned or Actual | 1000 | 18 | 8.23 | 990.18 | 92.51 | 13.37
Planned | 1100 | 21 | 8.23 | 1084.43 | 125.55 | 18.15
Deviation Indicator | 1200 | 24 | 8.23 | 1176.81 | 163.42 | 23.62
Directional | 1300 | 27 | 8.23 | 1267.06 | 206.02 | 29.78
North Reference | 1400 | 30 | 8.23 | 1354.93 | 253.24 | 36.61
True | 1416.29 | 30.49 | 8.23 | 1369 | 261.36 | 37.78
Grid Type | 1500 | 30.49 | 8.23 | 1441.14 | 303.4 | 43.86
#VALUE! | 1600 | 30.49 | 8.23 | 1527.31 | 353.61 | 51.11
| 1700 | 30.49 | 8.23 | 1613.48 | 403.83 | 58.37
| 1800 | 30.49 | 8.23 | 1699.66 | 454.04 | 65.63
| 1900 | 30.49 | 8.23 | 1785.83 | 504.26 | 72.89
| 2000 | 30.49 | 8.23 | 1872 | 554.47 | 80.15
| 2100 | 30.49 | 8.23 | 1958.17 | 604.69 | 87.41
| 2200 | 30.49 | 8.23 | 2044.35 | 654.9 | 94.66
| 2300 | 30.49 | 8.23 | 2130.52 | 705.12 | 101.92
| 2400 | 30.49 | 8.23 | 2216.69 | 755.33 | 109.18
| 2500 | 30.49 | 8.23 | 2302.87 | 805.55 | 116.44
| 2600 | 30.49 | 8.23 | 2389.04 | 855.76 | 123.7
| 2700 | 30.49 | 8.23 | 2475.21 | 905.98 | 130.96
| 2800 | 30.49 | 8.23 | 2561.39 | 956.19 | 138.22
| 2900 | 30.49 | 8.23 | 2647.56 | 1006.41 | 145.47
| 3000 | 30.49 | 8.23 | 2733.73 | 1056.62 | 152.73
| 3100 | 30.49 | 8.23 | 2819.9 | 1106.84 | 159.99
| 3200 | 30.49 | 8.23 | 2906.08 | 1157.05 | 167.25
| 3300 | 30.49 | 8.23 | 2992.25 | 1207.27 | 174.51
| 3400 | 30.49 | 8.23 | 3078.42 | 1257.48 | 181.77
| 3500 | 30.49 | 8.23 | 3164.6 | 1307.7 | 189.02
| 3600 | 30.49 | 8.23 | 3250.77 | 1357.91 | 196.28
| 3700 | 30.49 | 8.23 | 3336.94 | 1408.13 | 203.54
| 3800 | 30.49 | 8.23 | 3423.11 | 1458.34 | 210.8
| 3900 | 30.49 | 8.23 | 3509.29 | 1508.56 | 218.06
| 4000 | 30.49 | 8.23 | 3595.46 | 1558.77 | 225.32
| 4100 | 30.49 | 8.23 | 3681.63 | 1608.99 | 232.58
| 4200 | 30.49 | 8.23 | 3767.81 | 1659.2 | 239.83
| 4300 | 30.49 | 8.23 | 3853.98 | 1709.42 | 247.09
| 4400 | 30.49 | 8.23 | 3940.15 | 1759.63 | 254.35
| 4500 | 30.49 | 8.23 | 4026.32 | 1809.85 | 261.61
| 4600 | 30.49 | 8.23 | 4112.5 | 1860.06 | 268.87
| 4700 | 30.49 | 8.23 | 4198.67 | 1910.28 | 276.13
| 4759.54 | 30.49 | 8.23 | 4249.98 | 1940.18 | 280.45
| 4800 | 29.88 | 8.23 | 4284.95 | 1960.31 | 283.36
| 4900 | 28.38 | 8.23 | 4372.3 | 2008.49 | 290.32
| 5000 | 26.88 | 8.23 | 4460.89 | 2054.39 | 296.96
| 5100 | 25.38 | 8.23 | 4550.67 | 2097.98 | 303.26
| 5200 | 23.88 | 8.23 | 4641.56 | 2139.23 | 309.22
| 5300 | 22.38 | 8.23 | 4733.52 | 2178.11 | 314.84
| 5400 | 20.88 | 8.23 | 4826.48 | 2214.59 | 320.11
| 5500 | 19.38 | 8.23 | 4920.36 | 2248.65 | 325.04
| 5600 | 17.88 | 8.23 | 5015.12 | 2280.27 | 329.61
| 5700 | 16.38 | 8.23 | 5110.68 | 2309.43 | 333.82
| 5800 | 14.88 | 8.23 | 5206.98 | 2336.09 | 337.68
| 5900 | 13.38 | 8.23 | 5303.95 | 2360.26 | 341.17
| 6000 | 11.88 | 8.23 | 5401.53 | 2381.9 | 344.3
| 6100 | 10.38 | 8.23 | 5499.64 | 2401.01 | 347.06
| 6200 | 8.88 | 8.23 | 5598.23 | 2417.57 | 349.45
| 6300 | 7.38 | 8.23 | 5697.22 | 2431.57 | 351.48
| 6400 | 5.88 | 8.23 | 5796.55 | 2443 | 353.13
| 6500 | 4.38 | 8.23 | 5896.15 | 2451.85 | 354.41
| 6600 | 2.88 | 8.23 | 5995.94 | 2458.12 | 355.32
| 6700 | 1.38 | 8.23 | 6095.87 | 2461.8 | 355.85
| 6792.13 | 0 | 0 | 6187.99 | 2462.9 | 356.01
| 6800 | 0 | 0 | 6195.86 | 2462.9 | 356.01
| 6900 | 0 | 0 | 6295.86 | 2462.9 | 356.01
| 7000 | 0 | 0 | 6395.86 | 2462.9 | 356.01
| 7100 | 0 | 0 | 6495.86 | 2462.9 | 356.01
| 7200 | 0 | 0 | 6595.86 | 2462.9 | 356.01
| 7300 | 0 | 0 | 6695.86 | 2462.9 | 356.01
| 7400 | 0 | 0 | 6795.86 | 2462.9 | 356.01
| 7500 | 0 | 0 | 6895.86 | 2462.9 | 356.01
| 7600 | 0 | 0 | 6995.86 | 2462.9 | 356.01
| 7700 | 0 | 0 | 7095.86 | 2462.9 | 356.01
| 7800 | 0 | 0 | 7195.86 | 2462.9 | 356.01
| 7900 | 0 | 0 | 7295.86 | 2462.9 | 356.01
| 8000 | 0 | 0 | 7395.86 | 2462.9 | 356.01
| 8100 | 0 | 0 | 7495.86 | 2462.9 | 356.01
| 8200 | 0 | 0 | 7595.86 | 2462.9 | 356.01
| 8300 | 0 | 0 | 7695.86 | 2462.9 | 356.01
| 8400 | 0 | 0 | 7795.86 | 2462.9 | 356.01
| 8500 | 0 | 0 | 7895.86 | 2462.9 | 356.01
| 8592.12 | 0 | 0 | 7987.98 | 2462.9 | 356.01

## Lookup (hidden)
North Reference | RetunValue | Grid Type | ReturnValue | Deviation Indicator | ReturnValue
| 2 |  | 0 |  | 2
True |  | SPCS-Colorado Central-NAD27 |  | Directional
Grid |  | SPCS-Colorado Central-NAD83 |  | High Angle
|  | SPCS-Colorado North-NAD27 |  | Horizontal
SPCS-Colorado North-NAD83
SPCS-Colorado South-NAD27
SPCS-Colorado South-NAD83
UTM-Zone 12 NAD27
UTM-Zone 12 NAD83
UTM-Zone 13 NAD27
UTM-Zone 13 NAD83