## Data
Header Information | measured depth (ft) | inclination (°) | azimuth (°) | true vertical depth (ft) | northing +N/-S (ft) | easting +E/-W (ft) | Remarks
Operator Name | 0 | 0 | 0 | 0 | 0 | 0
TEP Rocky Mountain LLC | 100 | 0 | 0 | 100 | 0 | 0
Operator Number | 200 | 0 | 0 | 200 | 0 | 0
96850 | 300 | 0 | 0 | 300 | 0 | 0
Well Name and Number | 400 | 0 | 0 | 400 | 0 | 0
Tri State Trucking PA 311-25 | 500 | 0 | 0 | 500 | 0 | 0
API Number (if available) | 600 | 0 | 0 | 600 | 0 | 0
| 700 | 0 | 0 | 700 | 0 | 0
Location: QQ SEC TWP RGE | 800 | 0 | 0 | 800 | 0 | 0
SENW, Sec. 25 T6S, R95W | 900 | 0 | 0 | 900 | 0 | 0
Citing Type: Planned or Actual | 1000 | 0 | 0 | 1000 | 0 | 0
Planned | 1100 | 0 | 0 | 1100 | 0 | 0
Deviation Indicator | 1200 | 0 | 0 | 1200 | 0 | 0
Directional | 1300 | 2 | 0 | 1299.98 | 1.75 | 0
North Reference | 1400 | 4 | 0 | 1399.84 | 6.98 | 0
True | 1500 | 6 | 0 | 1499.45 | 15.69 | 0
Grid Type | 1600 | 8 | 0 | 1598.7 | 27.88 | 0
#VALUE! | 1700 | 10 | 0 | 1697.47 | 43.52 | 0
| 1800 | 10 | 0 | 1795.95 | 60.89 | 0
| 1900 | 10 | 0 | 1894.43 | 78.25 | 0
| 2000 | 10 | 0 | 1992.91 | 95.62 | 0
| 2100 | 10 | 0 | 2091.39 | 112.98 | 0
| 2200 | 12.62 | 352.45 | 2189.44 | 132.49 | -1.43
| 2300 | 15.37 | 347.51 | 2286.47 | 156.27 | -5.74
| 2400 | 18.2 | 344.06 | 2382.2 | 184.23 | -12.89
| 2500 | 21.08 | 341.52 | 2476.38 | 216.31 | -22.88
| 2600 | 23.98 | 339.57 | 2568.74 | 252.42 | -35.68
| 2700 | 26.91 | 338.02 | 2659.03 | 292.45 | -51.25
| 2800 | 29.85 | 336.75 | 2747 | 336.31 | -69.55
| 2900 | 32.8 | 335.69 | 2832.42 | 383.87 | -90.52
| 2975.81 | 35.04 | 334.99 | 2895.32 | 422.3 | -108.18
| 3000 | 35.04 | 334.99 | 2915.13 | 434.89 | -114.05
| 3100 | 35.04 | 334.99 | 2997.01 | 486.92 | -138.32
| 3200 | 35.04 | 334.99 | 3078.89 | 538.95 | -162.59
| 3300 | 35.04 | 334.99 | 3160.76 | 590.98 | -186.85
| 3400 | 35.04 | 334.99 | 3242.64 | 643.01 | -211.12
| 3500 | 35.04 | 334.99 | 3324.52 | 695.04 | -235.39
| 3600 | 35.04 | 334.99 | 3406.4 | 747.07 | -259.66
| 3700 | 35.04 | 334.99 | 3488.27 | 799.1 | -283.93
| 3800 | 35.04 | 334.99 | 3570.15 | 851.13 | -308.2
| 3900 | 35.04 | 334.99 | 3652.03 | 903.16 | -332.47
| 4000 | 35.04 | 334.99 | 3733.91 | 955.19 | -356.74
| 4100 | 35.04 | 334.99 | 3815.78 | 1007.22 | -381.01
| 4200 | 35.04 | 334.99 | 3897.66 | 1059.24 | -405.27
| 4300 | 35.04 | 334.99 | 3979.54 | 1111.27 | -429.54
| 4400 | 35.04 | 334.99 | 4061.42 | 1163.3 | -453.81
| 4500 | 35.04 | 334.99 | 4143.29 | 1215.33 | -478.08
| 4600 | 35.04 | 334.99 | 4225.17 | 1267.36 | -502.35
| 4700 | 35.04 | 334.99 | 4307.05 | 1319.39 | -526.62
| 4732.05 | 35.04 | 334.99 | 4333.29 | 1336.07 | -534.4
| 4800 | 33.68 | 334.99 | 4389.38 | 1370.82 | -550.61
| 4900 | 31.68 | 334.99 | 4473.55 | 1419.75 | -573.43
| 5000 | 29.68 | 334.99 | 4559.55 | 1465.99 | -595
| 5100 | 27.68 | 334.99 | 4647.28 | 1509.48 | -615.28
| 5200 | 25.68 | 334.99 | 4736.63 | 1550.16 | -634.26
| 5300 | 23.68 | 334.99 | 4827.49 | 1588 | -651.91
| 5400 | 21.68 | 334.99 | 4919.75 | 1622.94 | -668.21
| 5500 | 19.68 | 334.99 | 5013.31 | 1654.94 | -683.13
| 5600 | 17.68 | 334.99 | 5108.04 | 1683.96 | -696.67
| 5700 | 15.68 | 334.99 | 5203.82 | 1709.97 | -708.8
| 5800 | 13.68 | 334.99 | 5300.56 | 1732.93 | -719.51
| 5900 | 11.68 | 334.99 | 5398.11 | 1752.82 | -728.79
| 6000 | 9.68 | 334.99 | 5496.38 | 1769.62 | -736.62
| 6100 | 7.68 | 334.99 | 5595.23 | 1783.29 | -743
| 6200 | 5.68 | 334.99 | 5694.54 | 1793.83 | -747.92
| 6300 | 3.68 | 334.99 | 5794.2 | 1801.22 | -751.37
| 6400 | 1.68 | 334.99 | 5894.09 | 1805.46 | -753.34
| 6483.93 | 0 | 0 | 5978 | 1806.57 | -753.86
| 6500 | 0 | 0 | 5994.08 | 1806.57 | -753.86
| 6600 | 0 | 0 | 6094.08 | 1806.57 | -753.86
| 6700 | 0 | 0 | 6194.08 | 1806.57 | -753.86
| 6800 | 0 | 0 | 6294.08 | 1806.57 | -753.86
| 6900 | 0 | 0 | 6394.08 | 1806.57 | -753.86
| 7000 | 0 | 0 | 6494.08 | 1806.57 | -753.86
| 7100 | 0 | 0 | 6594.08 | 1806.57 | -753.86
| 7200 | 0 | 0 | 6694.08 | 1806.57 | -753.86
| 7300 | 0 | 0 | 6794.08 | 1806.57 | -753.86
| 7400 | 0 | 0 | 6894.08 | 1806.57 | -753.86
| 7500 | 0 | 0 | 6994.08 | 1806.57 | -753.86
| 7600 | 0 | 0 | 7094.08 | 1806.57 | -753.86
| 7700 | 0 | 0 | 7194.08 | 1806.57 | -753.86
| 7800 | 0 | 0 | 7294.08 | 1806.57 | -753.86
| 7900 | 0 | 0 | 7394.08 | 1806.57 | -753.86
| 8000 | 0 | 0 | 7494.08 | 1806.57 | -753.86
| 8100 | 0 | 0 | 7594.08 | 1806.57 | -753.86
| 8200 | 0 | 0 | 7694.08 | 1806.57 | -753.86
| 8300 | 0 | 0 | 7794.08 | 1806.57 | -753.86
| 8400 | 0 | 0 | 7894.08 | 1806.57 | -753.86
| 8483.92 | 0 | 0 | 7978 | 1806.57 | -753.86

## Lookup (hidden)
North Reference | RetunValue | Grid Type | ReturnValue | Deviation Indicator | ReturnValue
| 2 |  | 0 |  | 2
True |  | SPCS-Colorado Central-NAD27 |  | Directional
Grid |  | SPCS-Colorado Central-NAD83 |  | High Angle
|  | SPCS-Colorado North-NAD27 |  | Horizontal
SPCS-Colorado North-NAD83
SPCS-Colorado South-NAD27
SPCS-Colorado South-NAD83
UTM-Zone 12 NAD27
UTM-Zone 12 NAD83
UTM-Zone 13 NAD27
UTM-Zone 13 NAD83