## Data
Header Information | measured depth (ft) | inclination (°) | azimuth (°) | true vertical depth (ft) | northing +N/-S (ft) | easting +E/-W (ft) | Remarks
Operator Name | 0 | 0 | 0 | 0 | 0 | 0
TEP Rocky Mountain LLC | 100 | 0 | 0 | 100 | 0 | 0
Operator Number | 200 | 0 | 0 | 200 | 0 | 0
96850 | 300 | 0 | 0 | 300 | 0 | 0
Well Name and Number | 400 | 0 | 0 | 400 | 0 | 0
Tri State Trucking PA 542-26 | 450 | 0 | 0 | 450 | 0 | 0
API Number (if available) | 500 | 1.5 | 264.68 | 499.99 | -0.06 | -0.65
| 600 | 4.5 | 264.68 | 599.85 | -0.55 | -5.86
Location: QQ SEC TWP RGE | 700 | 7.5 | 264.68 | 699.29 | -1.51 | -16.27
SENW, Sec. 25 T6S, R95W | 800 | 10.5 | 264.68 | 798.04 | -2.96 | -31.84
Citing Type: Planned or Actual | 900 | 13.5 | 264.68 | 895.85 | -4.89 | -52.54
Planned | 1000 | 16.5 | 264.68 | 992.43 | -7.29 | -78.31
Deviation Indicator | 1100 | 19.5 | 264.68 | 1087.52 | -10.15 | -109.08
Directional | 1200 | 22.5 | 264.68 | 1180.87 | -13.47 | -144.75
North Reference | 1248.08 | 23.94 | 264.68 | 1225.06 | -15.23 | -163.63
True | 1300 | 23.94 | 264.68 | 1272.51 | -17.18 | -184.61
Grid Type | 1400 | 23.94 | 264.68 | 1363.9 | -20.94 | -225.02
#VALUE! | 1500 | 23.94 | 264.68 | 1455.3 | -24.7 | -265.42
| 1600 | 23.94 | 264.68 | 1546.69 | -28.46 | -305.83
| 1700 | 23.94 | 264.68 | 1638.09 | -32.22 | -346.24
| 1800 | 23.94 | 264.68 | 1729.48 | -35.98 | -386.65
| 1900 | 23.94 | 264.68 | 1820.88 | -39.74 | -427.05
| 2000 | 23.94 | 264.68 | 1912.27 | -43.5 | -467.46
| 2100 | 23.94 | 264.68 | 2003.67 | -47.26 | -507.87
| 2200 | 23.94 | 264.68 | 2095.07 | -51.02 | -548.28
| 2300 | 23.94 | 264.68 | 2186.46 | -54.78 | -588.68
| 2400 | 23.94 | 264.68 | 2277.86 | -58.54 | -629.09
| 2500 | 23.94 | 264.68 | 2369.25 | -62.3 | -669.5
| 2600 | 23.94 | 264.68 | 2460.65 | -66.06 | -709.91
| 2700 | 23.94 | 264.68 | 2552.04 | -69.82 | -750.31
| 2800 | 23.94 | 264.68 | 2643.44 | -73.59 | -790.72
| 2900 | 23.94 | 264.68 | 2734.83 | -77.35 | -831.13
| 3000 | 23.94 | 264.68 | 2826.23 | -81.11 | -871.54
| 3100 | 23.94 | 264.68 | 2917.62 | -84.87 | -911.94
| 3200 | 23.94 | 264.68 | 3009.02 | -88.63 | -952.35
| 3300 | 23.94 | 264.68 | 3100.41 | -92.39 | -992.76
| 3400 | 23.94 | 264.68 | 3191.81 | -96.15 | -1033.16
| 3500 | 23.94 | 264.68 | 3283.2 | -99.91 | -1073.57
| 3600 | 23.94 | 264.68 | 3374.6 | -103.67 | -1113.98
| 3700 | 23.94 | 264.68 | 3465.99 | -107.43 | -1154.39
| 3800 | 23.94 | 264.68 | 3557.39 | -111.19 | -1194.79
| 3900 | 23.94 | 264.68 | 3648.79 | -114.95 | -1235.2
| 4000 | 23.94 | 264.68 | 3740.18 | -118.71 | -1275.61
| 4100 | 23.94 | 264.68 | 3831.58 | -122.47 | -1316.02
| 4200 | 23.94 | 264.68 | 3922.97 | -126.23 | -1356.42
| 4300 | 23.94 | 264.68 | 4014.37 | -129.99 | -1396.83
| 4400 | 23.94 | 264.68 | 4105.76 | -133.75 | -1437.24
| 4500 | 23.94 | 264.68 | 4197.16 | -137.51 | -1477.65
| 4600 | 23.94 | 264.68 | 4288.55 | -141.27 | -1518.05
| 4700 | 23.94 | 264.68 | 4379.95 | -145.03 | -1558.46
| 4800 | 23.94 | 264.68 | 4471.34 | -148.79 | -1598.87
| 4900 | 23.94 | 264.68 | 4562.74 | -152.55 | -1639.28
| 4943.92 | 23.94 | 264.68 | 4602.88 | -154.2 | -1657.02
| 5000 | 23.1 | 264.68 | 4654.3 | -156.28 | -1679.31
| 5100 | 21.6 | 264.68 | 4746.78 | -159.8 | -1717.17
| 5200 | 20.1 | 264.68 | 4840.23 | -163.1 | -1752.61
| 5300 | 18.6 | 264.68 | 4934.58 | -166.17 | -1785.61
| 5400 | 17.1 | 264.68 | 5029.76 | -169.01 | -1816.13
| 5500 | 15.6 | 264.68 | 5125.71 | -171.62 | -1844.16
| 5600 | 14.1 | 264.68 | 5222.37 | -173.99 | -1869.68
| 5700 | 12.6 | 264.68 | 5319.67 | -176.13 | -1892.67
| 5800 | 11.1 | 264.68 | 5417.53 | -178.04 | -1913.12
| 5900 | 9.6 | 264.68 | 5515.9 | -179.7 | -1931.01
| 6000 | 8.1 | 264.68 | 5614.71 | -181.13 | -1946.33
| 6100 | 6.6 | 264.68 | 5713.88 | -182.31 | -1959.07
| 6200 | 5.1 | 264.68 | 5813.36 | -183.26 | -1969.22
| 6300 | 3.6 | 264.68 | 5913.07 | -183.96 | -1976.78
| 6400 | 2.1 | 264.68 | 6012.94 | -184.42 | -1981.73
| 6500 | 0.6 | 264.68 | 6112.91 | -184.64 | -1984.08
| 6540.09 | 0 | 0 | 6153 | -184.66 | -1984.29
| 6600 | 0 | 0 | 6212.91 | -184.66 | -1984.29
| 6700 | 0 | 0 | 6312.91 | -184.66 | -1984.29
| 6800 | 0 | 0 | 6412.91 | -184.66 | -1984.29
| 6900 | 0 | 0 | 6512.91 | -184.66 | -1984.29
| 7000 | 0 | 0 | 6612.91 | -184.66 | -1984.29
| 7100 | 0 | 0 | 6712.91 | -184.66 | -1984.29
| 7200 | 0 | 0 | 6812.91 | -184.66 | -1984.29
| 7300 | 0 | 0 | 6912.91 | -184.66 | -1984.29
| 7400 | 0 | 0 | 7012.91 | -184.66 | -1984.29
| 7500 | 0 | 0 | 7112.91 | -184.66 | -1984.29
| 7600 | 0 | 0 | 7212.91 | -184.66 | -1984.29
| 7700 | 0 | 0 | 7312.91 | -184.66 | -1984.29
| 7800 | 0 | 0 | 7412.91 | -184.66 | -1984.29
| 7900 | 0 | 0 | 7512.91 | -184.66 | -1984.29
| 8000 | 0 | 0 | 7612.91 | -184.66 | -1984.29
| 8100 | 0 | 0 | 7712.91 | -184.66 | -1984.29
| 8200 | 0 | 0 | 7812.91 | -184.66 | -1984.29
| 8300 | 0 | 0 | 7912.91 | -184.66 | -1984.29
| 8325.09 | 0 | 0 | 7938 | -184.66 | -1984.29

## Lookup (hidden)
North Reference | RetunValue | Grid Type | ReturnValue | Deviation Indicator | ReturnValue
| 2 |  | 0 |  | 2
True |  | SPCS-Colorado Central-NAD27 |  | Directional
Grid |  | SPCS-Colorado Central-NAD83 |  | High Angle
|  | SPCS-Colorado North-NAD27 |  | Horizontal
SPCS-Colorado North-NAD83
SPCS-Colorado South-NAD27
SPCS-Colorado South-NAD83
UTM-Zone 12 NAD27
UTM-Zone 12 NAD83
UTM-Zone 13 NAD27
UTM-Zone 13 NAD83