## Data
Header Information | measured depth (ft) | inclination (°) | azimuth (°) | true vertical depth (ft) | northing +N/-S (ft) | easting +E/-W (ft) | Remarks
Operator Name | 0 | 0 | 0 | 0 | 0 | 0
TEP Rocky Mountain LLC | 100 | 0 | 0 | 100 | 0 | 0
Operator Number | 150 | 0 | 0 | 150 | 0 | 0
96850 | 200 | 1.25 | 180 | 200 | -0.55 | 0
Well Name and Number | 300 | 3.75 | 180 | 299.89 | -4.91 | 0
Tri State Trucking PA 543-26 | 350 | 5 | 180 | 349.75 | -8.72 | 0
API Number (if available) | 400 | 4.38 | 180 | 399.58 | -12.81 | 0
| 500 | 3.13 | 180 | 499.36 | -19.35 | 0
Location: QQ SEC TWP RGE | 600 | 1.88 | 180 | 599.27 | -23.71 | 0
SENW, Sec. 25 T6S, R95W | 700 | 0.63 | 180 | 699.24 | -25.89 | 0
Citing Type: Planned or Actual | 750 | 0 | 0 | 749.24 | -26.16 | 0
Planned | 800 | 0 | 0 | 799.24 | -26.16 | 0
Deviation Indicator | 900 | 0 | 0 | 899.24 | -26.16 | 0
Directional | 1000 | 0 | 0 | 999.24 | -26.16 | 0
North Reference | 1100 | 0 | 0 | 1099.24 | -26.16 | 0
True | 1200 | 0 | 0 | 1199.24 | -26.16 | 0
Grid Type | 1300 | 0 | 0 | 1299.24 | -26.16 | 0
#VALUE! | 1400 | 0 | 0 | 1399.24 | -26.16 | 0
| 1468.5 | 0 | 0 | 1467.74 | -26.16 | 0
| 1500 | 0.94 | 232.85 | 1499.24 | -26.32 | -0.21
| 1600 | 3.95 | 232.85 | 1599.13 | -28.9 | -3.61
| 1700 | 6.95 | 232.85 | 1698.67 | -34.63 | -11.17
| 1800 | 9.95 | 232.85 | 1797.58 | -43.5 | -22.87
| 1900 | 12.95 | 232.85 | 1895.58 | -55.48 | -38.69
| 2000 | 15.95 | 232.85 | 1992.4 | -70.54 | -58.56
| 2100 | 18.95 | 232.85 | 2087.79 | -88.65 | -82.46
| 2200 | 21.95 | 232.85 | 2181.48 | -109.74 | -110.29
| 2300 | 24.95 | 232.85 | 2273.22 | -133.77 | -142
| 2400 | 27.95 | 232.85 | 2362.74 | -160.66 | -177.49
| 2500 | 30.95 | 232.85 | 2449.82 | -190.35 | -216.66
| 2600 | 33.95 | 232.85 | 2534.2 | -222.75 | -259.42
| 2700 | 36.95 | 232.85 | 2615.66 | -257.77 | -305.63
| 2800 | 39.95 | 232.85 | 2693.97 | -295.32 | -355.18
| 2805.72 | 40.12 | 232.85 | 2698.35 | -297.54 | -358.11
| 2900 | 40.12 | 232.85 | 2770.45 | -334.23 | -406.53
| 3000 | 40.12 | 232.85 | 2846.92 | -373.15 | -457.89
| 3100 | 40.12 | 232.85 | 2923.39 | -412.06 | -509.24
| 3200 | 40.12 | 232.85 | 2999.87 | -450.98 | -560.6
| 3300 | 40.12 | 232.85 | 3076.34 | -489.9 | -611.95
| 3400 | 40.12 | 232.85 | 3152.81 | -528.81 | -663.31
| 3500 | 40.12 | 232.85 | 3229.29 | -567.73 | -714.66
| 3600 | 40.12 | 232.85 | 3305.76 | -606.65 | -766.02
| 3700 | 40.12 | 232.85 | 3382.23 | -645.56 | -817.37
| 3800 | 40.12 | 232.85 | 3458.71 | -684.48 | -868.72
| 3900 | 40.12 | 232.85 | 3535.18 | -723.4 | -920.08
| 4000 | 40.12 | 232.85 | 3611.65 | -762.31 | -971.43
| 4100 | 40.12 | 232.85 | 3688.13 | -801.23 | -1022.79
| 4200 | 40.12 | 232.85 | 3764.6 | -840.15 | -1074.14
| 4300 | 40.12 | 232.85 | 3841.07 | -879.06 | -1125.5
| 4400 | 40.12 | 232.85 | 3917.55 | -917.98 | -1176.85
| 4500 | 40.12 | 232.85 | 3994.02 | -956.9 | -1228.21
| 4600 | 40.12 | 232.85 | 4070.49 | -995.81 | -1279.56
| 4700 | 40.12 | 232.85 | 4146.97 | -1034.73 | -1330.92
| 4800 | 40.12 | 232.85 | 4223.44 | -1073.65 | -1382.27
| 4900 | 40.12 | 232.85 | 4299.92 | -1112.56 | -1433.63
| 4942.07 | 40.12 | 232.85 | 4332.09 | -1128.93 | -1455.23
| 5000 | 38.96 | 232.85 | 4376.76 | -1151.21 | -1484.62
| 5100 | 36.96 | 232.85 | 4455.61 | -1188.35 | -1533.64
| 5200 | 34.96 | 232.85 | 4536.55 | -1223.82 | -1580.44
| 5300 | 32.96 | 232.85 | 4619.49 | -1257.55 | -1624.96
| 5400 | 30.96 | 232.85 | 4704.33 | -1289.52 | -1667.14
| 5500 | 28.96 | 232.85 | 4790.96 | -1319.68 | -1706.94
| 5600 | 26.96 | 232.85 | 4879.29 | -1347.99 | -1744.3
| 5700 | 24.96 | 232.85 | 4969.19 | -1374.43 | -1779.19
| 5800 | 22.96 | 232.85 | 5060.57 | -1398.95 | -1811.55
| 5900 | 20.96 | 232.85 | 5153.31 | -1421.53 | -1841.35
| 6000 | 18.96 | 232.85 | 5247.3 | -1442.15 | -1868.55
| 6100 | 16.96 | 232.85 | 5342.43 | -1460.77 | -1893.12
| 6200 | 14.96 | 232.85 | 5438.57 | -1477.37 | -1915.04
| 6300 | 12.96 | 232.85 | 5535.61 | -1491.94 | -1934.26
| 6400 | 10.96 | 232.85 | 5633.43 | -1504.45 | -1950.77
| 6500 | 8.96 | 232.85 | 5731.92 | -1514.9 | -1964.55
| 6600 | 6.96 | 232.85 | 5830.96 | -1523.26 | -1975.59
| 6700 | 4.96 | 232.85 | 5930.41 | -1529.53 | -1983.86
| 6800 | 2.96 | 232.85 | 6030.17 | -1533.7 | -1989.36
| 6900 | 0.96 | 232.85 | 6130.1 | -1535.76 | -1992.08
| 6947.9 | 0 | 0 | 6178 | -1536 | -1992.4
| 7000 | 0 | 0 | 6230.1 | -1536 | -1992.4
| 7100 | 0 | 0 | 6330.1 | -1536 | -1992.4
| 7200 | 0 | 0 | 6430.1 | -1536 | -1992.4
| 7300 | 0 | 0 | 6530.1 | -1536 | -1992.4
| 7400 | 0 | 0 | 6630.1 | -1536 | -1992.4
| 7500 | 0 | 0 | 6730.1 | -1536 | -1992.4
| 7600 | 0 | 0 | 6830.1 | -1536 | -1992.4
| 7700 | 0 | 0 | 6930.1 | -1536 | -1992.4
| 7800 | 0 | 0 | 7030.1 | -1536 | -1992.4
| 7900 | 0 | 0 | 7130.1 | -1536 | -1992.4
| 8000 | 0 | 0 | 7230.1 | -1536 | -1992.4
| 8100 | 0 | 0 | 7330.1 | -1536 | -1992.4
| 8200 | 0 | 0 | 7430.1 | -1536 | -1992.4
| 8300 | 0 | 0 | 7530.1 | -1536 | -1992.4
| 8400 | 0 | 0 | 7630.1 | -1536 | -1992.4
| 8500 | 0 | 0 | 7730.1 | -1536 | -1992.4
| 8600 | 0 | 0 | 7830.1 | -1536 | -1992.4
| 8647.9 | 0 | 0 | 7878 | -1536 | -1992.4

## Lookup (hidden)
North Reference | RetunValue | Grid Type | ReturnValue | Deviation Indicator | ReturnValue
| 2 |  | 0 |  | 2
True |  | SPCS-Colorado Central-NAD27 |  | Directional
Grid |  | SPCS-Colorado Central-NAD83 |  | High Angle
|  | SPCS-Colorado North-NAD27 |  | Horizontal
SPCS-Colorado North-NAD83
SPCS-Colorado South-NAD27
SPCS-Colorado South-NAD83
UTM-Zone 12 NAD27
UTM-Zone 12 NAD83
UTM-Zone 13 NAD27
UTM-Zone 13 NAD83