## Data
Header Information | measured depth (ft) | inclination (°) | azimuth (°) | true vertical depth (ft) | northing +N/-S (ft) | easting +E/-W (ft)
Operator Name | 0 | 0 | 0 | 0 | 0 | 0
Great Western Oil & Gas Company LLC | 100 | 0 | 0 | 100 | 0 | 0
Operator Number | 200 | 0 | 0 | 200 | 0 | 0
10110 | 300 | 0 | 0 | 300 | 0 | 0
Well Name and Number | 400 | 0 | 0 | 400 | 0 | 0
Raindance FC 26-192HC | 500 | 0 | 0 | 500 | 0 | 0
API Number (if available) | 600 | 0 | 0 | 600 | 0 | 0
| 700 | 0 | 0 | 700 | 0 | 0
Location: QQ SEC TWP RGE | 800 | 0 | 0 | 800 | 0 | 0
NENE Sec 30, T6N, R67W | 900 | 0 | 0 | 900 | 0 | 0
Citing Type: Planned or Actual | 1000 | 0 | 0 | 1000 | 0 | 0
Planned | 1100 | 0 | 0 | 1100 | 0 | 0
Deviation Indicator | 1200 | 0 | 0 | 1200 | 0 | 0
Horizontal | 1300 | 0 | 0 | 1300 | 0 | 0
North Reference | 1400 | 0 | 0 | 1400 | 0 | 0
True | 1500 | 0 | 0 | 1500 | 0 | 0
Grid Type | 1600 | 0 | 0 | 1600 | 0 | 0
#VALUE! | 1700 | 0 | 0 | 1700 | 0 | 0
| 1800 | 0 | 0 | 1800 | 0 | 0
| 1900 | 0 | 0 | 1900 | 0 | 0
| 2000 | 0 | 0 | 2000 | 0 | 0
| 2100 | 0 | 0 | 2100 | 0 | 0
| 2200 | 0 | 0 | 2200 | 0 | 0
| 2300 | 0 | 0 | 2300 | 0 | 0
| 2400 | 0 | 0 | 2400 | 0 | 0
| 2500 | 0 | 0 | 2500 | 0 | 0
| 2600 | 0 | 0 | 2600 | 0 | 0
| 2700 | 0 | 0 | 2700 | 0 | 0
| 2800 | 0 | 0 | 2800 | 0 | 0
| 2900 | 0 | 0 | 2900 | 0 | 0
| 3000 | 0 | 0 | 3000 | 0 | 0
| 3100 | 0 | 0 | 3100 | 0 | 0
| 3200 | 0 | 0 | 3200 | 0 | 0
| 3300 | 0 | 0 | 3300 | 0 | 0
| 3400 | 0 | 0 | 3400 | 0 | 0
| 3500 | 0 | 0 | 3500 | 0 | 0
| 3600 | 0 | 0 | 3600 | 0 | 0
| 3700 | 2.67 | 169.53 | 3699.97 | -2.04 | 0.38
| 3800 | 5.67 | 169.53 | 3799.69 | -9.19 | 1.7
| 3900 | 8.67 | 169.53 | 3898.9 | -21.46 | 3.97
| 4000 | 11.67 | 169.53 | 3997.32 | -38.82 | 7.17
| 4100 | 14.67 | 169.53 | 4094.67 | -61.22 | 11.31
| 4200 | 17.67 | 169.53 | 4190.71 | -88.61 | 16.38
| 4300 | 20.67 | 169.53 | 4285.15 | -120.89 | 22.34
| 4400 | 23.67 | 169.53 | 4377.75 | -158 | 29.2
| 4500 | 26.67 | 169.53 | 4468.24 | -199.81 | 36.93
| 4600 | 29.67 | 169.53 | 4556.39 | -246.23 | 45.51
| 4700 | 30 | 169.53 | 4643 | -295.38 | 54.59
| 4800 | 30 | 169.53 | 4729.6 | -344.55 | 63.68
| 4900 | 30 | 169.53 | 4816.2 | -393.73 | 72.77
| 5000 | 30 | 169.53 | 4902.8 | -442.9 | 81.85
| 5100 | 30 | 169.53 | 4989.4 | -492.07 | 90.94
| 5200 | 30 | 169.53 | 5076 | -541.25 | 100.03
| 5300 | 30 | 169.53 | 5162.59 | -590.42 | 109.12
| 5400 | 30 | 169.53 | 5249.19 | -639.6 | 118.21
| 5500 | 30 | 169.53 | 5335.79 | -688.77 | 127.29
| 5600 | 30 | 169.53 | 5422.39 | -737.94 | 136.38
| 5700 | 30 | 169.53 | 5508.99 | -787.12 | 145.47
| 5800 | 30 | 169.53 | 5595.59 | -836.29 | 154.56
| 5900 | 30 | 169.53 | 5682.18 | -885.47 | 163.65
| 6000 | 30 | 169.53 | 5768.78 | -934.64 | 172.73
| 6100 | 30 | 169.53 | 5855.38 | -983.82 | 181.82
| 6200 | 30 | 169.53 | 5941.98 | -1032.99 | 190.91
| 6300 | 30 | 169.53 | 6028.58 | -1082.16 | 200
| 6400 | 30 | 169.53 | 6115.18 | -1131.34 | 209.08
| 6500 | 30 | 169.53 | 6201.78 | -1180.51 | 218.17
| 6600 | 30 | 169.53 | 6288.37 | -1229.69 | 227.26
| 6700 | 30 | 169.53 | 6374.97 | -1278.86 | 236.35
| 6800 | 30 | 169.53 | 6461.57 | -1328.03 | 245.44
| 6900 | 30 | 169.53 | 6548.17 | -1377.21 | 254.52
| 7000 | 30 | 169.53 | 6634.77 | -1426.38 | 263.61
| 7100 | 29.91 | 170.84 | 6721.37 | -1475.56 | 272.67
| 7200 | 30.72 | 196.71 | 6808.06 | -1524.85 | 269.28
| 7300 | 36.06 | 218.4 | 6891.83 | -1572.59 | 243.54
| 7400 | 44.3 | 234.09 | 6968.36 | -1616.32 | 196.77
| 7500 | 54.1 | 245.42 | 7033.74 | -1653.81 | 131.37
| 7600 | 64.73 | 254.15 | 7084.62 | -1683.13 | 50.7
| 7700 | 75.78 | 261.43 | 7118.39 | -1702.79 | -41.12
| 7800 | 87.04 | 268.03 | 7133.32 | -1711.77 | -139.37
| 7826.23 | 90 | 269.71 | 7134 | -1712.28 | -165.58
| 7900 | 90 | 269.71 | 7134 | -1712.65 | -239.35
| 8000 | 90 | 269.71 | 7134 | -1713.16 | -339.35
| 8100 | 90 | 269.71 | 7134 | -1713.66 | -439.35
| 8200 | 90 | 269.71 | 7134 | -1714.16 | -539.35
| 8300 | 90 | 269.71 | 7134 | -1714.66 | -639.35
| 8400 | 90 | 269.71 | 7134 | -1715.16 | -739.35
| 8500 | 90 | 269.71 | 7134 | -1715.67 | -839.34
| 8600 | 90 | 269.71 | 7134 | -1716.17 | -939.34
| 8700 | 90 | 269.71 | 7134 | -1716.67 | -1039.34
| 8800 | 90 | 269.71 | 7134 | -1717.17 | -1139.34
| 8900 | 90 | 269.71 | 7134 | -1717.67 | -1239.34
| 9000 | 90 | 269.71 | 7134 | -1718.18 | -1339.34
| 9100 | 90 | 269.71 | 7134 | -1718.68 | -1439.34
| 9200 | 90 | 269.71 | 7134 | -1719.18 | -1539.34
| 9300 | 90 | 269.71 | 7134 | -1719.68 | -1639.33
| 9400 | 90 | 269.71 | 7134 | -1720.18 | -1739.33
| 9500 | 90 | 269.71 | 7134 | -1720.68 | -1839.33
| 9600 | 90 | 269.71 | 7134 | -1721.19 | -1939.33
| 9700 | 90 | 269.71 | 7134 | -1721.69 | -2039.33
| 9800 | 90 | 269.71 | 7134 | -1722.19 | -2139.33
| 9900 | 90 | 269.71 | 7134 | -1722.69 | -2239.33
| 10000 | 90 | 269.71 | 7134 | -1723.19 | -2339.33
| 10100 | 90 | 269.71 | 7134 | -1723.7 | -2439.32
| 10200 | 90 | 269.71 | 7134 | -1724.2 | -2539.32
| 10300 | 90 | 269.71 | 7134 | -1724.7 | -2639.32
| 10400 | 90 | 269.71 | 7134 | -1725.2 | -2739.32
| 10500 | 90 | 269.71 | 7134 | -1725.7 | -2839.32
| 10600 | 90 | 269.71 | 7134 | -1726.21 | -2939.32
| 10700 | 90 | 269.71 | 7134 | -1726.71 | -3039.32
| 10800 | 90 | 269.71 | 7134 | -1727.21 | -3139.32
| 10900 | 90 | 269.71 | 7134 | -1727.71 | -3239.31
| 11000 | 90 | 269.71 | 7134 | -1728.21 | -3339.31
| 11100 | 90 | 269.71 | 7134 | -1728.72 | -3439.31
| 11200 | 90 | 269.71 | 7134 | -1729.22 | -3539.31
| 11300 | 90 | 269.71 | 7134 | -1729.72 | -3639.31
| 11400 | 90 | 269.71 | 7134 | -1730.22 | -3739.31
| 11500 | 90 | 269.71 | 7134 | -1730.72 | -3839.31
| 11600 | 90 | 269.71 | 7134 | -1731.22 | -3939.31
| 11700 | 90 | 269.71 | 7134 | -1731.73 | -4039.3
| 11800 | 90 | 269.71 | 7134 | -1732.23 | -4139.3
| 11900 | 90 | 269.71 | 7134 | -1732.73 | -4239.3
| 12000 | 90 | 269.71 | 7134 | -1733.23 | -4339.3
| 12100 | 90 | 269.71 | 7134 | -1733.73 | -4439.3
| 12200 | 90 | 269.71 | 7134 | -1734.24 | -4539.3
| 12300 | 90 | 269.71 | 7134 | -1734.74 | -4639.3
| 12400 | 90 | 269.71 | 7134 | -1735.24 | -4739.3
| 12500 | 90 | 269.71 | 7134 | -1735.74 | -4839.29
| 12600 | 90 | 269.71 | 7134 | -1736.24 | -4939.29
| 12700 | 90 | 269.71 | 7134 | -1736.75 | -5039.29
| 12800 | 90 | 269.71 | 7134 | -1737.25 | -5139.29
| 12900 | 90 | 269.71 | 7134 | -1737.75 | -5239.29
| 13000 | 90 | 269.71 | 7134 | -1738.25 | -5339.29
| 13100 | 90 | 269.71 | 7134 | -1738.75 | -5439.29
| 13200 | 90 | 269.71 | 7134 | -1739.25 | -5539.29
| 13300 | 90 | 269.71 | 7134 | -1739.76 | -5639.28
| 13400 | 90 | 269.71 | 7134 | -1740.26 | -5739.28
| 13500 | 90 | 269.71 | 7134 | -1740.76 | -5839.28
| 13600 | 90 | 269.71 | 7134 | -1741.26 | -5939.28
| 13700 | 90 | 269.71 | 7134 | -1741.76 | -6039.28
| 13800 | 90 | 269.71 | 7134 | -1742.27 | -6139.28
| 13900 | 90 | 269.71 | 7134 | -1742.77 | -6239.28
| 14000 | 90 | 269.71 | 7134 | -1743.27 | -6339.28
| 14100 | 90 | 269.71 | 7134 | -1743.77 | -6439.27
| 14200 | 90 | 269.71 | 7134 | -1744.27 | -6539.27
| 14300 | 90 | 269.71 | 7134 | -1744.78 | -6639.27
| 14400 | 90 | 269.71 | 7134 | -1745.28 | -6739.27
| 14500 | 90 | 269.71 | 7134 | -1745.78 | -6839.27
| 14600 | 90 | 269.71 | 7134 | -1746.28 | -6939.27
| 14700 | 90 | 269.71 | 7134 | -1746.78 | -7039.27
| 14800 | 90 | 269.71 | 7134 | -1747.29 | -7139.27
| 14900 | 90 | 269.71 | 7134 | -1747.79 | -7239.26
| 15000 | 90 | 269.71 | 7134 | -1748.29 | -7339.26
| 15100 | 90 | 269.71 | 7134 | -1748.79 | -7439.26
| 15200 | 90 | 269.71 | 7134 | -1749.29 | -7539.26
| 15300 | 90 | 269.71 | 7134 | -1749.79 | -7639.26
| 15400 | 90 | 269.71 | 7134 | -1750.3 | -7739.26
| 15500 | 90 | 269.71 | 7134 | -1750.8 | -7839.26
| 15600 | 90 | 269.71 | 7134 | -1751.3 | -7939.26
| 15700 | 90 | 269.71 | 7134 | -1751.8 | -8039.25
| 15800 | 90 | 269.71 | 7134 | -1752.3 | -8139.25
| 15900 | 90 | 269.71 | 7134 | -1752.81 | -8239.25
| 16000 | 90 | 269.71 | 7134 | -1753.31 | -8339.25
| 16100 | 90 | 269.71 | 7134 | -1753.81 | -8439.25
| 16200 | 90 | 269.71 | 7134 | -1754.31 | -8539.25
| 16300 | 90 | 269.71 | 7134 | -1754.81 | -8639.25
| 16400 | 90 | 269.71 | 7134 | -1755.32 | -8739.25
| 16500 | 90 | 269.71 | 7134 | -1755.82 | -8839.24
| 16600 | 90 | 269.71 | 7134 | -1756.32 | -8939.24
| 16700 | 90 | 269.71 | 7134 | -1756.82 | -9039.24
| 16800 | 90 | 269.71 | 7134 | -1757.32 | -9139.24
| 16900 | 90 | 269.71 | 7134 | -1757.83 | -9239.24
| 17000 | 90 | 269.71 | 7134 | -1758.33 | -9339.24
| 17100 | 90 | 269.71 | 7134 | -1758.83 | -9439.24
| 17200 | 90 | 269.71 | 7134 | -1759.33 | -9539.24
| 17300 | 90 | 269.71 | 7134 | -1759.83 | -9639.23
| 17400 | 90 | 269.71 | 7134 | -1760.33 | -9739.23
| 17500 | 90 | 269.71 | 7134 | -1760.84 | -9839.23
| 17600 | 90 | 269.71 | 7134 | -1761.34 | -9939.23
| 17700 | 90 | 269.71 | 7134 | -1761.84 | -10039.23
| 17800 | 90 | 269.71 | 7134 | -1762.34 | -10139.23
| 17900 | 90 | 269.71 | 7134 | -1762.84 | -10239.23
| 18000 | 90 | 269.71 | 7134 | -1763.35 | -10339.23
| 18100 | 90 | 269.71 | 7134 | -1763.85 | -10439.22
| 18200 | 90 | 269.71 | 7134 | -1764.35 | -10539.22
| 18300 | 90 | 269.71 | 7134 | -1764.85 | -10639.22
| 18400 | 90 | 269.71 | 7134 | -1765.35 | -10739.22
| 18500 | 90 | 269.71 | 7134 | -1765.86 | -10839.22
| 18600 | 90 | 269.71 | 7134 | -1766.36 | -10939.22
| 18700 | 90 | 269.71 | 7134 | -1766.86 | -11039.22
| 18800 | 90 | 269.71 | 7134 | -1767.36 | -11139.21
| 18900 | 90 | 269.71 | 7134 | -1767.86 | -11239.21
| 19000 | 90 | 269.71 | 7134 | -1768.36 | -11339.21
| 19100 | 90 | 269.71 | 7134 | -1768.87 | -11439.21
| 19200 | 90 | 269.71 | 7134 | -1769.37 | -11539.21
| 19300 | 90 | 269.71 | 7134 | -1769.87 | -11639.21
| 19400 | 90 | 269.71 | 7134 | -1770.37 | -11739.21
| 19500 | 90 | 269.71 | 7134 | -1770.87 | -11839.21
| 19600 | 90 | 269.71 | 7134 | -1771.38 | -11939.2
| 19700 | 90 | 269.71 | 7134 | -1771.88 | -12039.2
| 19790.06 | 90 | 269.71 | 7134 | -1772.33 | -12129.27

## Lookup (hidden)
North Reference | RetunValue | Grid Type | ReturnValue | Deviation Indicator | ReturnValue
| 2 |  | 0 |  | 4
True |  | SPCS-Colorado Central-NAD27 |  | Directional
Grid |  | SPCS-Colorado Central-NAD83 |  | High Angle
|  | SPCS-Colorado North-NAD27 |  | Horizontal
SPCS-Colorado North-NAD83
SPCS-Colorado South-NAD27
SPCS-Colorado South-NAD83
UTM-Zone 12 NAD27
UTM-Zone 12 NAD83
UTM-Zone 13 NAD27
UTM-Zone 13 NAD83