## Data
Header Information | measured depth (ft) | inclination (°) | azimuth (°) | true vertical depth (ft) | northing +N/-S (ft) | easting +E/-W (ft)
Operator Name | 0 | 0 | 0 | 0 | 0 | 0
Kerr-Mcgee | 100 | 0 | 0 | 100 | 0 | 0
Operator Number | 200 | 0 | 0 | 200 | 0 | 0
47120 | 250 | 0 | 0 | 250 | 0 | 0
Well Name and Number | 300 | 0.75 | 94.6257 | 300 | -0.03 | 0.33
Quarter Circle 24-11HZ | 400 | 2.25 | 94.6257 | 399.96 | -0.24 | 2.94
API Number (if available) | 500 | 3.75 | 94.6257 | 499.82 | -0.66 | 8.15
| 600 | 5.25 | 94.6257 | 599.51 | -1.29 | 15.97
Location: QQ SEC TWP RGE | 700 | 6.75 | 94.6257 | 698.96 | -2.14 | 26.39
SESW Sec 24-T1N-R67W | 800 | 8.25 | 94.6257 | 798.1 | -3.19 | 39.4
Citing Type: Planned or Actual | 900 | 9.75 | 94.6257 | 896.87 | -4.45 | 54.99
Planned | 1000 | 11.25 | 94.6257 | 995.19 | -5.92 | 73.16
Deviation Indicator | 1100 | 12.75 | 94.6257 | 1093 | -7.6 | 93.88
Horizontal | 1200 | 14.25 | 94.6257 | 1190.24 | -9.48 | 117.15
North Reference | 1300 | 15.75 | 94.6257 | 1286.83 | -11.57 | 142.94
True | 1383.93 | 17.009 | 94.6257 | 1367.35 | -13.47 | 166.54
Grid Type | 1400 | 17.009 | 94.6257 | 1382.72 | -13.85 | 171.22
#VALUE! | 1500 | 17.009 | 94.6257 | 1478.34 | -16.21 | 200.38
| 1600 | 17.009 | 94.6257 | 1573.97 | -18.57 | 229.53
| 1700 | 17.009 | 94.6257 | 1669.59 | -20.93 | 258.69
| 1800 | 17.009 | 94.6257 | 1765.22 | -23.29 | 287.85
| 1900 | 17.009 | 94.6257 | 1860.84 | -25.65 | 317
| 2000 | 17.009 | 94.6257 | 1956.47 | -28.01 | 346.16
| 2100 | 17.009 | 94.6257 | 2052.1 | -30.37 | 375.32
| 2200 | 17.009 | 94.6257 | 2147.72 | -32.73 | 404.47
| 2300 | 17.009 | 94.6257 | 2243.35 | -35.08 | 433.63
| 2400 | 17.009 | 94.6257 | 2338.97 | -37.44 | 462.79
| 2500 | 17.009 | 94.6257 | 2434.6 | -39.8 | 491.95
| 2600 | 17.009 | 94.6257 | 2530.23 | -42.16 | 521.1
| 2700 | 17.009 | 94.6257 | 2625.85 | -44.52 | 550.26
| 2800 | 17.009 | 94.6257 | 2721.48 | -46.88 | 579.42
| 2900 | 17.009 | 94.6257 | 2817.1 | -49.24 | 608.57
| 3000 | 17.009 | 94.6257 | 2912.73 | -51.6 | 637.73
| 3100 | 17.009 | 94.6257 | 3008.36 | -53.96 | 666.89
| 3200 | 17.009 | 94.6257 | 3103.98 | -56.32 | 696.04
| 3300 | 17.009 | 94.6257 | 3199.61 | -58.68 | 725.2
| 3400 | 17.009 | 94.6257 | 3295.23 | -61.03 | 754.36
| 3500 | 17.009 | 94.6257 | 3390.86 | -63.39 | 783.52
| 3600 | 17.009 | 94.6257 | 3486.48 | -65.75 | 812.67
| 3700 | 17.009 | 94.6257 | 3582.11 | -68.11 | 841.83
| 3800 | 17.009 | 94.6257 | 3677.74 | -70.47 | 870.99
| 3900 | 17.009 | 94.6257 | 3773.36 | -72.83 | 900.14
| 4000 | 17.009 | 94.6257 | 3868.99 | -75.19 | 929.3
| 4014.28 | 17.009 | 94.6257 | 3882.65 | -75.53 | 933.46
| 4100 | 15.7233 | 94.6257 | 3964.89 | -77.47 | 957.54
| 4200 | 14.2233 | 94.6257 | 4061.49 | -79.56 | 983.29
| 4300 | 12.7233 | 94.6257 | 4158.74 | -81.44 | 1006.51
| 4400 | 11.2233 | 94.6257 | 4256.56 | -83.11 | 1027.19
| 4500 | 9.7233 | 94.6257 | 4354.89 | -84.57 | 1045.31
| 4600 | 8.2233 | 94.6257 | 4453.66 | -85.83 | 1060.85
| 4700 | 6.7233 | 94.6257 | 4552.81 | -86.88 | 1073.82
| 4800 | 5.2233 | 94.6257 | 4652.26 | -87.72 | 1084.19
| 4900 | 3.7233 | 94.6257 | 4751.96 | -88.35 | 1091.96
| 5000 | 2.2233 | 94.6257 | 4851.82 | -88.77 | 1097.13
| 5100 | 0.7233 | 94.6257 | 4951.78 | -88.98 | 1099.7
| 5148.22 | 0 | 0 | 5000 | -89 | 1100
| 5200 | 0 | 0 | 5051.78 | -89 | 1100
| 5300 | 0 | 0 | 5151.78 | -89 | 1100
| 5400 | 0 | 0 | 5251.78 | -89 | 1100
| 5500 | 0 | 0 | 5351.78 | -89 | 1100
| 5600 | 0 | 0 | 5451.78 | -89 | 1100
| 5700 | 0 | 0 | 5551.78 | -89 | 1100
| 5800 | 0 | 0 | 5651.78 | -89 | 1100
| 5900 | 0 | 0 | 5751.78 | -89 | 1100
| 6000 | 0 | 0 | 5851.78 | -89 | 1100
| 6100 | 0 | 0 | 5951.78 | -89 | 1100
| 6200 | 0 | 0 | 6051.78 | -89 | 1100
| 6300 | 0 | 0 | 6151.78 | -89 | 1100
| 6400 | 0 | 0 | 6251.78 | -89 | 1100
| 6500 | 0 | 0 | 6351.78 | -89 | 1100
| 6600 | 0 | 0 | 6451.78 | -89 | 1100
| 6700 | 0 | 0 | 6551.78 | -89 | 1100
| 6800 | 0 | 0 | 6651.78 | -89 | 1100
| 6900 | 0 | 0 | 6751.78 | -89 | 1100
| 7000 | 0 | 0 | 6851.78 | -89 | 1100
| 7100 | 0 | 0 | 6951.78 | -89 | 1100
| 7116.32 | 0 | 0 | 6968.1 | -89 | 1100
| 7150 | 3.0311 | 359.8661 | 7001.77 | -88.11 | 1100
| 7200 | 7.5311 | 359.8661 | 7051.54 | -83.51 | 1099.99
| 7250 | 12.0311 | 359.8661 | 7100.8 | -75.02 | 1099.97
| 7300 | 16.5311 | 359.8661 | 7149.24 | -62.69 | 1099.94
| 7350 | 21.0311 | 359.8661 | 7196.57 | -46.59 | 1099.9
| 7400 | 25.5311 | 359.8661 | 7242.49 | -26.84 | 1099.85
| 7450 | 30.0311 | 359.8661 | 7286.71 | -3.54 | 1099.8
| 7500 | 34.5311 | 359.8661 | 7328.97 | 23.16 | 1099.74
| 7550 | 39.0311 | 359.8661 | 7369.01 | 53.09 | 1099.67
| 7600 | 43.5311 | 359.8661 | 7406.57 | 86.07 | 1099.59
| 7650 | 48.0311 | 359.8661 | 7441.43 | 121.89 | 1099.51
| 7700 | 52.5311 | 359.8661 | 7473.38 | 160.34 | 1099.42
| 7750 | 57.0311 | 359.8661 | 7502.2 | 201.18 | 1099.32
| 7800 | 61.5311 | 359.8661 | 7527.74 | 244.15 | 1099.22
| 7850 | 66.0311 | 359.8661 | 7549.82 | 289 | 1099.12
| 7900 | 70.5311 | 359.8661 | 7568.32 | 335.44 | 1099.01
| 7950 | 75.0311 | 359.8661 | 7583.12 | 383.18 | 1098.9
| 8000 | 79.5311 | 359.8661 | 7594.12 | 431.94 | 1098.78
| 8050 | 84.0311 | 359.8661 | 7601.27 | 481.42 | 1098.67
| 8100 | 88.5311 | 359.8661 | 7604.51 | 531.3 | 1098.55
| 8122.15 | 90.525 | 359.8661 | 7604.7 | 553.45 | 1098.5
| 8200 | 90.525 | 359.8661 | 7603.98 | 631.29 | 1098.32
| 8300 | 90.525 | 359.8661 | 7603.07 | 731.29 | 1098.08
| 8400 | 90.525 | 359.8661 | 7602.15 | 831.28 | 1097.85
| 8500 | 90.525 | 359.8661 | 7601.23 | 931.28 | 1097.62
| 8600 | 90.525 | 359.8661 | 7600.32 | 1031.28 | 1097.38
| 8700 | 90.525 | 359.8661 | 7599.4 | 1131.27 | 1097.15
| 8800 | 90.525 | 359.8661 | 7598.48 | 1231.27 | 1096.91
| 8900 | 90.525 | 359.8661 | 7597.57 | 1331.26 | 1096.68
| 9000 | 90.525 | 359.8661 | 7596.65 | 1431.26 | 1096.45
| 9100 | 90.525 | 359.8661 | 7595.74 | 1531.25 | 1096.21
| 9200 | 90.525 | 359.8661 | 7594.82 | 1631.25 | 1095.98
| 9300 | 90.525 | 359.8661 | 7593.9 | 1731.24 | 1095.75
| 9400 | 90.525 | 359.8661 | 7592.99 | 1831.24 | 1095.51
| 9500 | 90.525 | 359.8661 | 7592.07 | 1931.24 | 1095.28
| 9600 | 90.525 | 359.8661 | 7591.15 | 2031.23 | 1095.04
| 9700 | 90.525 | 359.8661 | 7590.24 | 2131.23 | 1094.81
| 9800 | 90.525 | 359.8661 | 7589.32 | 2231.22 | 1094.58
| 9900 | 90.525 | 359.8661 | 7588.4 | 2331.22 | 1094.34
| 10000 | 90.525 | 359.8661 | 7587.49 | 2431.21 | 1094.11
| 10100 | 90.525 | 359.8661 | 7586.57 | 2531.21 | 1093.88
| 10200 | 90.525 | 359.8661 | 7585.66 | 2631.2 | 1093.64
| 10300 | 90.525 | 359.8661 | 7584.74 | 2731.2 | 1093.41
| 10400 | 90.525 | 359.8661 | 7583.82 | 2831.2 | 1093.18
| 10500 | 90.525 | 359.8661 | 7582.91 | 2931.19 | 1092.94
| 10600 | 90.525 | 359.8661 | 7581.99 | 3031.19 | 1092.71
| 10700 | 90.525 | 359.8661 | 7581.07 | 3131.18 | 1092.47
| 10800 | 90.525 | 359.8661 | 7580.16 | 3231.18 | 1092.24
| 10900 | 90.525 | 359.8661 | 7579.24 | 3331.17 | 1092.01
| 11000 | 90.525 | 359.8661 | 7578.33 | 3431.17 | 1091.77
| 11100 | 90.525 | 359.8661 | 7577.41 | 3531.16 | 1091.54
| 11200 | 90.525 | 359.8661 | 7576.49 | 3631.16 | 1091.31
| 11300 | 90.525 | 359.8661 | 7575.58 | 3731.16 | 1091.07
| 11400 | 90.525 | 359.8661 | 7574.66 | 3831.15 | 1090.84
| 11500 | 90.525 | 359.8661 | 7573.74 | 3931.15 | 1090.6
| 11600 | 90.525 | 359.8661 | 7572.83 | 4031.14 | 1090.37
| 11700 | 90.525 | 359.8661 | 7571.91 | 4131.14 | 1090.14
| 11800 | 90.525 | 359.8661 | 7571 | 4231.13 | 1089.9
| 11900 | 90.525 | 359.8661 | 7570.08 | 4331.13 | 1089.67
| 12000 | 90.525 | 359.8661 | 7569.16 | 4431.12 | 1089.44
| 12100 | 90.525 | 359.8661 | 7568.25 | 4531.12 | 1089.2
| 12200 | 90.525 | 359.8661 | 7567.33 | 4631.11 | 1088.97
| 12300 | 90.525 | 359.8661 | 7566.41 | 4731.11 | 1088.74
| 12400 | 90.525 | 359.8661 | 7565.5 | 4831.11 | 1088.5
| 12500 | 90.525 | 359.8661 | 7564.58 | 4931.1 | 1088.27
| 12600 | 90.525 | 359.8661 | 7563.67 | 5031.1 | 1088.03
| 12700 | 90.525 | 359.8661 | 7562.75 | 5131.09 | 1087.8
| 12800 | 90.525 | 359.8661 | 7561.83 | 5231.09 | 1087.57
| 12900 | 90.525 | 359.8661 | 7560.92 | 5331.08 | 1087.33
| 13000 | 90.525 | 359.8661 | 7560 | 5431.08 | 1087.1
| 13100 | 90.525 | 359.8661 | 7559.08 | 5531.07 | 1086.87
| 13200 | 90.525 | 359.8661 | 7558.17 | 5631.07 | 1086.63
| 13300 | 90.525 | 359.8661 | 7557.25 | 5731.07 | 1086.4
| 13400 | 90.525 | 359.8661 | 7556.33 | 5831.06 | 1086.16
| 13500 | 90.525 | 359.8661 | 7555.42 | 5931.06 | 1085.93
| 13600 | 90.525 | 359.8661 | 7554.5 | 6031.05 | 1085.7
| 13700 | 90.525 | 359.8661 | 7553.59 | 6131.05 | 1085.46
| 13800 | 90.525 | 359.8661 | 7552.67 | 6231.04 | 1085.23
| 13900 | 90.525 | 359.8661 | 7551.75 | 6331.04 | 1085
| 14000 | 90.525 | 359.8661 | 7550.84 | 6431.03 | 1084.76
| 14100 | 90.525 | 359.8661 | 7549.92 | 6531.03 | 1084.53
| 14200 | 90.525 | 359.8661 | 7549 | 6631.03 | 1084.29
| 14300 | 90.525 | 359.8661 | 7548.09 | 6731.02 | 1084.06
| 14400 | 90.525 | 359.8661 | 7547.17 | 6831.02 | 1083.83
| 14500 | 90.525 | 359.8661 | 7546.26 | 6931.01 | 1083.59
| 14600 | 90.525 | 359.8661 | 7545.34 | 7031.01 | 1083.36
| 14700 | 90.525 | 359.8661 | 7544.42 | 7131 | 1083.13
| 14800 | 90.525 | 359.8661 | 7543.51 | 7231 | 1082.89
| 14900 | 90.525 | 359.8661 | 7542.59 | 7330.99 | 1082.66
| 15000 | 90.525 | 359.8661 | 7541.67 | 7430.99 | 1082.43
| 15100 | 90.525 | 359.8661 | 7540.76 | 7530.99 | 1082.19
| 15200 | 90.525 | 359.8661 | 7539.84 | 7630.98 | 1081.96
| 15300 | 90.525 | 359.8661 | 7538.93 | 7730.98 | 1081.72
| 15400 | 90.525 | 359.8661 | 7538.01 | 7830.97 | 1081.49
| 15500 | 90.525 | 359.8661 | 7537.09 | 7930.97 | 1081.26
| 15600 | 90.525 | 359.8661 | 7536.18 | 8030.96 | 1081.02
| 15700 | 90.525 | 359.8661 | 7535.26 | 8130.96 | 1080.79
| 15800 | 90.525 | 359.8661 | 7534.34 | 8230.95 | 1080.56
| 15900 | 90.525 | 359.8661 | 7533.43 | 8330.95 | 1080.32
| 16000 | 90.525 | 359.8661 | 7532.51 | 8430.94 | 1080.09
| 16100 | 90.525 | 359.8661 | 7531.6 | 8530.94 | 1079.85
| 16200 | 90.525 | 359.8661 | 7530.68 | 8630.94 | 1079.62
| 16300 | 90.525 | 359.8661 | 7529.76 | 8730.93 | 1079.39
| 16400 | 90.525 | 359.8661 | 7528.85 | 8830.93 | 1079.15
| 16500 | 90.525 | 359.8661 | 7527.93 | 8930.92 | 1078.92
| 16600 | 90.525 | 359.8661 | 7527.01 | 9030.92 | 1078.69
| 16700 | 90.525 | 359.8661 | 7526.1 | 9130.91 | 1078.45
| 16800 | 90.525 | 359.8661 | 7525.18 | 9230.91 | 1078.22
| 16900 | 90.525 | 359.8661 | 7524.26 | 9330.9 | 1077.98
| 17000 | 90.525 | 359.8661 | 7523.35 | 9430.9 | 1077.75
| 17100 | 90.525 | 359.8661 | 7522.43 | 9530.9 | 1077.52
| 17200 | 90.525 | 359.8661 | 7521.52 | 9630.89 | 1077.28
| 17300 | 90.525 | 359.8661 | 7520.6 | 9730.89 | 1077.05
| 17400 | 90.525 | 359.8661 | 7519.68 | 9830.88 | 1076.82
| 17500 | 90.525 | 359.8661 | 7518.77 | 9930.88 | 1076.58
| 17600 | 90.525 | 359.8661 | 7517.85 | 10030.87 | 1076.35
| 17692.87 | 90.525 | 359.8661 | 7517 | 10123.74 | 1076.13

## Lookup (hidden)
North Reference | RetunValue | Grid Type | ReturnValue | Deviation Indicator | ReturnValue
| 2 |  | 0 |  | 4
True |  | SPCS-Colorado Central-NAD27 |  | Directional
Grid |  | SPCS-Colorado Central-NAD83 |  | High Angle
|  | SPCS-Colorado North-NAD27 |  | Horizontal
SPCS-Colorado North-NAD83
SPCS-Colorado South-NAD27
SPCS-Colorado South-NAD83
UTM-Zone 12 NAD27
UTM-Zone 12 NAD83
UTM-Zone 13 NAD27
UTM-Zone 13 NAD83