## Data
Header Information | measured depth (ft) | inclination (°) | azimuth (°) | true vertical depth (ft) | northing +N/-S (ft) | easting +E/-W (ft)
Operator Name | 0 | 0 | 0 | 0 | 0 | 0
Kerr-Mcgee | 100 | 0 | 0 | 100 | 0 | 0
Operator Number | 200 | 0 | 0 | 200 | 0 | 0
47120 | 250 | 0 | 0 | 250 | 0 | 0
Well Name and Number | 300 | 0.75 | 170.8377 | 300 | -0.32 | 0.05
Quarter Circle 24-7HZ | 387.68 | 2.0652 | 170.8377 | 387.65 | -2.45 | 0.4
API Number (if available) | 400 | 2.0652 | 170.8377 | 399.96 | -2.89 | 0.47
| 500 | 2.0652 | 170.8377 | 499.9 | -6.45 | 1.04
Location: QQ SEC TWP RGE | 600 | 2.0652 | 170.8377 | 599.83 | -10 | 1.61
SESW Sec 24-T1N-R67W | 700 | 2.0652 | 170.8377 | 699.77 | -13.56 | 2.19
Citing Type: Planned or Actual | 800 | 2.0652 | 170.8377 | 799.7 | -17.12 | 2.76
Planned | 900 | 2.0652 | 170.8377 | 899.64 | -20.68 | 3.33
Deviation Indicator | 1000 | 2.0652 | 170.8377 | 999.57 | -24.23 | 3.91
Horizontal | 1100 | 2.0652 | 170.8377 | 1099.51 | -27.79 | 4.48
North Reference | 1200 | 2.0652 | 170.8377 | 1199.44 | -31.35 | 5.06
True | 1300 | 2.0652 | 170.8377 | 1299.38 | -34.91 | 5.63
Grid Type | 1400 | 2.0652 | 170.8377 | 1399.31 | -38.47 | 6.2
#VALUE! | 1500 | 2.0652 | 170.8377 | 1499.25 | -42.02 | 6.78
| 1600 | 2.0652 | 170.8377 | 1599.18 | -45.58 | 7.35
| 1700 | 2.0652 | 170.8377 | 1699.12 | -49.14 | 7.93
| 1800 | 2.0652 | 170.8377 | 1799.05 | -52.7 | 8.5
| 1900 | 2.0652 | 170.8377 | 1898.99 | -56.25 | 9.07
| 2000 | 2.0652 | 170.8377 | 1998.92 | -59.81 | 9.65
| 2100 | 2.0652 | 170.8377 | 2098.86 | -63.37 | 10.22
| 2200 | 2.0652 | 170.8377 | 2198.79 | -66.93 | 10.79
| 2300 | 2.0652 | 170.8377 | 2298.73 | -70.49 | 11.37
| 2400 | 2.0652 | 170.8377 | 2398.66 | -74.04 | 11.94
| 2500 | 2.0652 | 170.8377 | 2498.6 | -77.6 | 12.52
| 2600 | 2.0652 | 170.8377 | 2598.53 | -81.16 | 13.09
| 2700 | 2.0652 | 170.8377 | 2698.47 | -84.72 | 13.66
| 2800 | 2.0652 | 170.8377 | 2798.4 | -88.27 | 14.24
| 2863.99 | 2.0652 | 170.8377 | 2862.35 | -90.55 | 14.6
| 2900 | 1.525 | 170.8377 | 2898.34 | -91.66 | 14.78
| 3001.67 | 0 | 0 | 3000 | -93 | 15
| 3100 | 0 | 0 | 3098.33 | -93 | 15
| 3200 | 0 | 0 | 3198.33 | -93 | 15
| 3300 | 0 | 0 | 3298.33 | -93 | 15
| 3400 | 0 | 0 | 3398.33 | -93 | 15
| 3500 | 0 | 0 | 3498.33 | -93 | 15
| 3600 | 0 | 0 | 3598.33 | -93 | 15
| 3700 | 0 | 0 | 3698.33 | -93 | 15
| 3800 | 0 | 0 | 3798.33 | -93 | 15
| 3900 | 0 | 0 | 3898.33 | -93 | 15
| 4000 | 0 | 0 | 3998.33 | -93 | 15
| 4100 | 0 | 0 | 4098.33 | -93 | 15
| 4200 | 0 | 0 | 4198.33 | -93 | 15
| 4300 | 0 | 0 | 4298.33 | -93 | 15
| 4400 | 0 | 0 | 4398.33 | -93 | 15
| 4500 | 0 | 0 | 4498.33 | -93 | 15
| 4600 | 0 | 0 | 4598.33 | -93 | 15
| 4700 | 0 | 0 | 4698.33 | -93 | 15
| 4800 | 0 | 0 | 4798.33 | -93 | 15
| 4900 | 0 | 0 | 4898.33 | -93 | 15
| 5000 | 0 | 0 | 4998.33 | -93 | 15
| 5100 | 0 | 0 | 5098.33 | -93 | 15
| 5200 | 0 | 0 | 5198.33 | -93 | 15
| 5300 | 0 | 0 | 5298.33 | -93 | 15
| 5400 | 0 | 0 | 5398.33 | -93 | 15
| 5500 | 0 | 0 | 5498.33 | -93 | 15
| 5600 | 0 | 0 | 5598.33 | -93 | 15
| 5700 | 0 | 0 | 5698.33 | -93 | 15
| 5800 | 0 | 0 | 5798.33 | -93 | 15
| 5900 | 0 | 0 | 5898.33 | -93 | 15
| 6000 | 0 | 0 | 5998.33 | -93 | 15
| 6100 | 0 | 0 | 6098.33 | -93 | 15
| 6200 | 0 | 0 | 6198.33 | -93 | 15
| 6300 | 0 | 0 | 6298.33 | -93 | 15
| 6400 | 0 | 0 | 6398.33 | -93 | 15
| 6500 | 0 | 0 | 6498.33 | -93 | 15
| 6600 | 0 | 0 | 6598.33 | -93 | 15
| 6700 | 0 | 0 | 6698.33 | -93 | 15
| 6800 | 0 | 0 | 6798.33 | -93 | 15
| 6816.79 | 0 | 0 | 6815.12 | -93 | 15
| 6850 | 2.9889 | 359.9439 | 6848.32 | -92.13 | 15
| 6900 | 7.4889 | 359.9439 | 6898.1 | -87.57 | 14.99
| 6950 | 11.9889 | 359.9439 | 6947.36 | -79.11 | 14.99
| 7000 | 16.4889 | 359.9439 | 6995.81 | -66.82 | 14.97
| 7050 | 20.9889 | 359.9439 | 7043.15 | -50.76 | 14.96
| 7100 | 25.4889 | 359.9439 | 7089.08 | -31.04 | 14.94
| 7150 | 29.9889 | 359.9439 | 7133.32 | -7.77 | 14.92
| 7200 | 34.4889 | 359.9439 | 7175.61 | 18.89 | 14.89
| 7250 | 38.9889 | 359.9439 | 7215.66 | 48.8 | 14.86
| 7300 | 43.4889 | 359.9439 | 7253.25 | 81.75 | 14.83
| 7350 | 47.9889 | 359.9439 | 7288.14 | 117.55 | 14.79
| 7400 | 52.4889 | 359.9439 | 7320.11 | 155.97 | 14.76
| 7450 | 56.9889 | 359.9439 | 7348.97 | 196.79 | 14.72
| 7500 | 61.4889 | 359.9439 | 7374.54 | 239.74 | 14.67
| 7550 | 65.9889 | 359.9439 | 7396.65 | 284.57 | 14.63
| 7600 | 70.4889 | 359.9439 | 7415.18 | 331 | 14.58
| 7650 | 74.9889 | 359.9439 | 7430.02 | 378.73 | 14.54
| 7700 | 79.4889 | 359.9439 | 7441.06 | 427.48 | 14.49
| 7750 | 83.9889 | 359.9439 | 7448.24 | 476.95 | 14.44
| 7800 | 88.4889 | 359.9439 | 7451.52 | 526.83 | 14.39
| 7822.29 | 90.495 | 359.9439 | 7451.72 | 549.12 | 14.37
| 7900 | 90.495 | 359.9439 | 7451.05 | 626.83 | 14.3
| 8000 | 90.495 | 359.9439 | 7450.18 | 726.82 | 14.2
| 8100 | 90.495 | 359.9439 | 7449.32 | 826.82 | 14.1
| 8200 | 90.495 | 359.9439 | 7448.45 | 926.82 | 14
| 8300 | 90.495 | 359.9439 | 7447.59 | 1026.81 | 13.9
| 8400 | 90.495 | 359.9439 | 7446.73 | 1126.81 | 13.81
| 8500 | 90.495 | 359.9439 | 7445.86 | 1226.8 | 13.71
| 8600 | 90.495 | 359.9439 | 7445 | 1326.8 | 13.61
| 8700 | 90.495 | 359.9439 | 7444.13 | 1426.8 | 13.51
| 8800 | 90.495 | 359.9439 | 7443.27 | 1526.79 | 13.41
| 8900 | 90.495 | 359.9439 | 7442.41 | 1626.79 | 13.32
| 9000 | 90.495 | 359.9439 | 7441.54 | 1726.79 | 13.22
| 9100 | 90.495 | 359.9439 | 7440.68 | 1826.78 | 13.12
| 9200 | 90.495 | 359.9439 | 7439.82 | 1926.78 | 13.02
| 9300 | 90.495 | 359.9439 | 7438.95 | 2026.77 | 12.93
| 9400 | 90.495 | 359.9439 | 7438.09 | 2126.77 | 12.83
| 9500 | 90.495 | 359.9439 | 7437.22 | 2226.77 | 12.73
| 9600 | 90.495 | 359.9439 | 7436.36 | 2326.76 | 12.63
| 9700 | 90.495 | 359.9439 | 7435.5 | 2426.76 | 12.53
| 9800 | 90.495 | 359.9439 | 7434.63 | 2526.75 | 12.44
| 9900 | 90.495 | 359.9439 | 7433.77 | 2626.75 | 12.34
| 10000 | 90.495 | 359.9439 | 7432.9 | 2726.75 | 12.24
| 10100 | 90.495 | 359.9439 | 7432.04 | 2826.74 | 12.14
| 10200 | 90.495 | 359.9439 | 7431.18 | 2926.74 | 12.04
| 10300 | 90.495 | 359.9439 | 7430.31 | 3026.74 | 11.95
| 10400 | 90.495 | 359.9439 | 7429.45 | 3126.73 | 11.85
| 10500 | 90.495 | 359.9439 | 7428.58 | 3226.73 | 11.75
| 10600 | 90.495 | 359.9439 | 7427.72 | 3326.72 | 11.65
| 10700 | 90.495 | 359.9439 | 7426.86 | 3426.72 | 11.55
| 10800 | 90.495 | 359.9439 | 7425.99 | 3526.72 | 11.46
| 10900 | 90.495 | 359.9439 | 7425.13 | 3626.71 | 11.36
| 11000 | 90.495 | 359.9439 | 7424.26 | 3726.71 | 11.26
| 11100 | 90.495 | 359.9439 | 7423.4 | 3826.71 | 11.16
| 11200 | 90.495 | 359.9439 | 7422.54 | 3926.7 | 11.07
| 11300 | 90.495 | 359.9439 | 7421.67 | 4026.7 | 10.97
| 11400 | 90.495 | 359.9439 | 7420.81 | 4126.69 | 10.87
| 11500 | 90.495 | 359.9439 | 7419.94 | 4226.69 | 10.77
| 11600 | 90.495 | 359.9439 | 7419.08 | 4326.69 | 10.67
| 11700 | 90.495 | 359.9439 | 7418.22 | 4426.68 | 10.58
| 11800 | 90.495 | 359.9439 | 7417.35 | 4526.68 | 10.48
| 11900 | 90.495 | 359.9439 | 7416.49 | 4626.68 | 10.38
| 12000 | 90.495 | 359.9439 | 7415.63 | 4726.67 | 10.28
| 12100 | 90.495 | 359.9439 | 7414.76 | 4826.67 | 10.18
| 12200 | 90.495 | 359.9439 | 7413.9 | 4926.66 | 10.09
| 12300 | 90.495 | 359.9439 | 7413.03 | 5026.66 | 9.99
| 12400 | 90.495 | 359.9439 | 7412.17 | 5126.66 | 9.89
| 12500 | 90.495 | 359.9439 | 7411.31 | 5226.65 | 9.79
| 12600 | 90.495 | 359.9439 | 7410.44 | 5326.65 | 9.7
| 12700 | 90.495 | 359.9439 | 7409.58 | 5426.65 | 9.6
| 12800 | 90.495 | 359.9439 | 7408.71 | 5526.64 | 9.5
| 12900 | 90.495 | 359.9439 | 7407.85 | 5626.64 | 9.4
| 13000 | 90.495 | 359.9439 | 7406.99 | 5726.63 | 9.3
| 13100 | 90.495 | 359.9439 | 7406.12 | 5826.63 | 9.21
| 13200 | 90.495 | 359.9439 | 7405.26 | 5926.63 | 9.11
| 13300 | 90.495 | 359.9439 | 7404.39 | 6026.62 | 9.01
| 13400 | 90.495 | 359.9439 | 7403.53 | 6126.62 | 8.91
| 13500 | 90.495 | 359.9439 | 7402.67 | 6226.61 | 8.81
| 13600 | 90.495 | 359.9439 | 7401.8 | 6326.61 | 8.72
| 13700 | 90.495 | 359.9439 | 7400.94 | 6426.61 | 8.62
| 13800 | 90.495 | 359.9439 | 7400.07 | 6526.6 | 8.52
| 13900 | 90.495 | 359.9439 | 7399.21 | 6626.6 | 8.42
| 14000 | 90.495 | 359.9439 | 7398.35 | 6726.6 | 8.32
| 14100 | 90.495 | 359.9439 | 7397.48 | 6826.59 | 8.23
| 14200 | 90.495 | 359.9439 | 7396.62 | 6926.59 | 8.13
| 14300 | 90.495 | 359.9439 | 7395.75 | 7026.58 | 8.03
| 14400 | 90.495 | 359.9439 | 7394.89 | 7126.58 | 7.93
| 14500 | 90.495 | 359.9439 | 7394.03 | 7226.58 | 7.84
| 14600 | 90.495 | 359.9439 | 7393.16 | 7326.57 | 7.74
| 14700 | 90.495 | 359.9439 | 7392.3 | 7426.57 | 7.64
| 14800 | 90.495 | 359.9439 | 7391.44 | 7526.57 | 7.54
| 14900 | 90.495 | 359.9439 | 7390.57 | 7626.56 | 7.44
| 15000 | 90.495 | 359.9439 | 7389.71 | 7726.56 | 7.35
| 15100 | 90.495 | 359.9439 | 7388.84 | 7826.55 | 7.25
| 15200 | 90.495 | 359.9439 | 7387.98 | 7926.55 | 7.15
| 15300 | 90.495 | 359.9439 | 7387.12 | 8026.55 | 7.05
| 15400 | 90.495 | 359.9439 | 7386.25 | 8126.54 | 6.95
| 15500 | 90.495 | 359.9439 | 7385.39 | 8226.54 | 6.86
| 15600 | 90.495 | 359.9439 | 7384.52 | 8326.54 | 6.76
| 15700 | 90.495 | 359.9439 | 7383.66 | 8426.53 | 6.66
| 15800 | 90.495 | 359.9439 | 7382.8 | 8526.53 | 6.56
| 15900 | 90.495 | 359.9439 | 7381.93 | 8626.52 | 6.47
| 16000 | 90.495 | 359.9439 | 7381.07 | 8726.52 | 6.37
| 16100 | 90.495 | 359.9439 | 7380.2 | 8826.52 | 6.27
| 16200 | 90.495 | 359.9439 | 7379.34 | 8926.51 | 6.17
| 16300 | 90.495 | 359.9439 | 7378.48 | 9026.51 | 6.07
| 16400 | 90.495 | 359.9439 | 7377.61 | 9126.51 | 5.98
| 16500 | 90.495 | 359.9439 | 7376.75 | 9226.5 | 5.88
| 16600 | 90.495 | 359.9439 | 7375.88 | 9326.5 | 5.78
| 16700 | 90.495 | 359.9439 | 7375.02 | 9426.49 | 5.68
| 16800 | 90.495 | 359.9439 | 7374.16 | 9526.49 | 5.58
| 16900 | 90.495 | 359.9439 | 7373.29 | 9626.49 | 5.49
| 17000 | 90.495 | 359.9439 | 7372.43 | 9726.48 | 5.39
| 17100 | 90.495 | 359.9439 | 7371.57 | 9826.48 | 5.29
| 17200 | 90.495 | 359.9439 | 7370.7 | 9926.48 | 5.19
| 17300 | 90.495 | 359.9439 | 7369.84 | 10026.47 | 5.09
| 17396.9 | 90.495 | 359.9439 | 7369 | 10123.37 | 5

## Lookup (hidden)
North Reference | RetunValue | Grid Type | ReturnValue | Deviation Indicator | ReturnValue
| 2 |  | 0 |  | 4
True |  | SPCS-Colorado Central-NAD27 |  | Directional
Grid |  | SPCS-Colorado Central-NAD83 |  | High Angle
|  | SPCS-Colorado North-NAD27 |  | Horizontal
SPCS-Colorado North-NAD83
SPCS-Colorado South-NAD27
SPCS-Colorado South-NAD83
UTM-Zone 12 NAD27
UTM-Zone 12 NAD83
UTM-Zone 13 NAD27
UTM-Zone 13 NAD83