## Data
Header Information | measured depth (ft) | inclination (°) | azimuth (°) | true vertical depth (ft) | northing +N/-S (ft) | easting +E/-W (ft)
Operator Name | 0 | 0 | 0 | 0 | 0 | 0
Extraction Oil & Gas LLC. | 100 | 0 | 0 | 100 | 0 | 0 | 2
Operator Number | 200 | 0 | 0 | 200 | 0 | 0
| 300 | 0 | 0 | 300 | 0 | 0
Well Name and Number | 400 | 0 | 0 | 400 | 0 | 0
WALT 17W-20-1N | 500 | 1 | 13.596 | 500 | 0.42 | 0.1
API Number (if available) | 600 | 3 | 13.596 | 599.93 | 3.82 | 0.92
| 700 | 5 | 13.596 | 699.68 | 10.6 | 2.56
Location: QQ SEC TWP RGE | 800 | 7 | 13.596 | 799.13 | 20.76 | 5.02
Sec.17-T7N-R67W | 900 | 9 | 13.596 | 898.15 | 34.28 | 8.29
Citing Type: Planned or Actual | 1000 | 11 | 13.596 | 996.63 | 51.16 | 12.37
Planned | 1100 | 13 | 13.596 | 1094.44 | 71.37 | 17.26
Deviation Indicator | 1200 | 15 | 13.596 | 1191.46 | 94.88 | 22.95
Horizontal | 1300 | 17 | 13.596 | 1287.58 | 121.67 | 29.43
North Reference | 1400 | 19 | 13.596 | 1382.68 | 151.7 | 36.69
True | 1500 | 21 | 13.596 | 1476.65 | 184.95 | 44.73
Grid Type | 1600 | 23 | 13.596 | 1569.36 | 221.35 | 53.53
#VALUE! | 1700 | 25 | 13.596 | 1660.71 | 260.89 | 63.1
| 1800 | 27 | 13.596 | 1750.58 | 303.49 | 73.4
| 1900 | 29 | 13.596 | 1838.87 | 349.12 | 84.44
| 2000 | 31 | 13.596 | 1925.47 | 397.72 | 96.19
| 2100 | 31.26 | 13.596 | 2010.97 | 448.13 | 108.38
| 2200 | 31.26 | 13.596 | 2096.45 | 498.57 | 120.58
| 2300 | 31.26 | 13.596 | 2181.93 | 549.01 | 132.78
| 2400 | 31.26 | 13.596 | 2267.41 | 599.45 | 144.98
| 2499.99 | 31.26 | 13.596 | 2352.9 | 649.88 | 157.18
| 2599.99 | 31.26 | 13.596 | 2438.38 | 700.32 | 169.37
| 2699.99 | 31.26 | 13.596 | 2523.86 | 750.76 | 181.57
| 2799.99 | 31.26 | 13.596 | 2609.34 | 801.2 | 193.77
| 2899.99 | 31.26 | 13.596 | 2694.82 | 851.64 | 205.97
| 2999.99 | 31.26 | 13.596 | 2780.31 | 902.07 | 218.17
| 3099.99 | 31.26 | 13.596 | 2865.79 | 952.51 | 230.37
| 3199.99 | 31.26 | 13.596 | 2951.27 | 1002.95 | 242.57
| 3299.99 | 31.26 | 13.596 | 3036.75 | 1053.39 | 254.76
| 3399.99 | 31.26 | 13.596 | 3122.23 | 1103.83 | 266.96
| 3499.99 | 31.26 | 13.596 | 3207.72 | 1154.26 | 279.16
| 3599.99 | 31.26 | 13.596 | 3293.2 | 1204.7 | 291.36
| 3699.99 | 31.26 | 13.596 | 3378.68 | 1255.14 | 303.56
| 3799.99 | 31.26 | 13.596 | 3464.16 | 1305.58 | 315.76
| 3899.99 | 31.26 | 13.596 | 3549.64 | 1356.02 | 327.96
| 3999.99 | 31.26 | 13.596 | 3635.12 | 1406.45 | 340.15
| 4099.99 | 31.26 | 13.596 | 3720.61 | 1456.89 | 352.35
| 4199.99 | 31.26 | 13.596 | 3806.09 | 1507.33 | 364.55
| 4299.99 | 31.26 | 13.596 | 3891.57 | 1557.77 | 376.75
| 4399.99 | 31.26 | 13.596 | 3977.05 | 1608.21 | 388.95
| 4499.99 | 31.26 | 13.596 | 4062.53 | 1658.65 | 401.15
| 4599.99 | 31.26 | 13.596 | 4148.02 | 1709.08 | 413.35
| 4699.99 | 31.26 | 13.596 | 4233.5 | 1759.52 | 425.54
| 4799.99 | 31.26 | 13.596 | 4318.98 | 1809.96 | 437.74
| 4899.99 | 30.957 | 13.596 | 4404.48 | 1860.36 | 449.93
| 4999.99 | 28.957 | 13.596 | 4491.12 | 1908.9 | 461.67
| 5099.99 | 26.957 | 13.596 | 4579.44 | 1954.46 | 472.69
| 5199.99 | 24.957 | 13.596 | 4669.35 | 1997 | 482.98
| 5299.99 | 22.957 | 13.596 | 4760.73 | 2036.47 | 492.52
| 5399.99 | 20.957 | 13.596 | 4853.47 | 2072.81 | 501.31
| 5499.99 | 18.957 | 13.596 | 4947.46 | 2105.98 | 509.34
| 5599.99 | 16.957 | 13.596 | 5042.59 | 2135.94 | 516.58
| 5699.99 | 14.957 | 13.596 | 5138.73 | 2162.66 | 523.04
| 5799.99 | 12.957 | 13.596 | 5235.77 | 2186.11 | 528.71
| 5899.99 | 10.957 | 13.596 | 5333.6 | 2206.24 | 533.58
| 5999.99 | 8.957 | 13.596 | 5432.09 | 2223.05 | 537.65
| 6099.99 | 6.957 | 13.596 | 5531.12 | 2236.5 | 540.9
| 6199.99 | 4.957 | 13.596 | 5630.57 | 2246.59 | 543.34
| 6299.99 | 2.957 | 13.596 | 5730.33 | 2253.29 | 544.96
| 6399.99 | 0.957 | 13.596 | 5830.27 | 2256.61 | 545.77
| 6499.99 | 0 | 0 | 5930.26 | 2257 | 545.86
| 6599.99 | 4.693 | 268.584 | 6030.21 | 2256.95 | 543.73
| 6699.99 | 13.689 | 268.584 | 6128.82 | 2256.55 | 527.77
| 6799.99 | 22.685 | 268.584 | 6223.73 | 2255.78 | 496.61
| 6899.99 | 31.681 | 268.584 | 6312.59 | 2254.65 | 450.98
| 6999.99 | 40.677 | 268.584 | 6393.23 | 2253.2 | 392.03
| 7099.99 | 49.673 | 268.584 | 6463.65 | 2251.45 | 321.2
| 7199.99 | 58.669 | 268.584 | 6522.12 | 2249.44 | 240.23
| 7299.99 | 67.665 | 268.584 | 6567.22 | 2247.24 | 151.12
| 7399.99 | 76.661 | 268.584 | 6597.82 | 2244.89 | 56.05
| 7499.98 | 85.657 | 268.584 | 6613.17 | 2242.45 | -42.63
| 7599.98 | 89.999 | 268.584 | 6615 | 2239.98 | -142.55
| 7699.98 | 89.999 | 268.583 | 6615 | 2237.51 | -242.52
| 7799.98 | 89.999 | 268.581 | 6615.01 | 2235.03 | -342.49
| 7899.98 | 89.999 | 268.579 | 6615.01 | 2232.55 | -442.46
| 7999.98 | 89.999 | 268.578 | 6615.01 | 2230.07 | -542.43
| 8099.98 | 89.999 | 268.576 | 6615.01 | 2227.58 | -642.4
| 8199.98 | 89.999 | 268.574 | 6615.02 | 2225.09 | -742.37
| 8299.98 | 89.999 | 268.572 | 6615.02 | 2222.6 | -842.33
| 8399.98 | 89.999 | 268.57 | 6615.02 | 2220.1 | -942.3
| 8499.98 | 89.999 | 268.568 | 6615.02 | 2217.6 | -1042.27
| 8599.98 | 89.999 | 268.567 | 6615.02 | 2215.1 | -1142.24
| 8699.98 | 89.999 | 268.565 | 6615.03 | 2212.59 | -1242.21
| 8799.98 | 89.999 | 268.563 | 6615.03 | 2210.08 | -1342.18
| 8899.98 | 89.999 | 268.561 | 6615.03 | 2207.57 | -1442.14
| 8999.98 | 89.999 | 268.559 | 6615.03 | 2205.05 | -1542.11
| 9099.98 | 89.999 | 268.557 | 6615.03 | 2202.53 | -1642.08
| 9199.98 | 89.999 | 268.556 | 6615.04 | 2200.01 | -1742.05
| 9299.98 | 89.999 | 268.554 | 6615.04 | 2197.48 | -1842.02
| 9399.98 | 89.999 | 268.552 | 6615.04 | 2194.96 | -1941.98
| 9499.98 | 89.999 | 268.55 | 6615.04 | 2192.42 | -2041.95
| 9599.98 | 89.999 | 268.548 | 6615.04 | 2189.89 | -2141.92
| 9699.98 | 89.999 | 268.547 | 6615.04 | 2187.35 | -2241.89
| 9799.98 | 89.999 | 268.545 | 6615.04 | 2184.81 | -2341.85
| 9899.98 | 89.999 | 268.543 | 6615.05 | 2182.27 | -2441.82
| 9999.98 | 89.999 | 268.541 | 6615.05 | 2179.72 | -2541.79
| 10099.98 | 89.999 | 268.539 | 6615.05 | 2177.17 | -2641.76
| 10199.98 | 89.999 | 268.537 | 6615.05 | 2174.61 | -2741.72
| 10299.98 | 89.999 | 268.536 | 6615.05 | 2172.06 | -2841.69
| 10399.98 | 89.999 | 268.534 | 6615.05 | 2169.5 | -2941.66
| 10499.98 | 89.999 | 268.532 | 6615.05 | 2166.93 | -3041.63
| 10599.98 | 89.999 | 268.53 | 6615.05 | 2164.37 | -3141.59
| 10699.98 | 90 | 268.528 | 6615.05 | 2161.8 | -3241.56
| 10799.98 | 90 | 268.526 | 6615.05 | 2159.22 | -3341.53
| 10899.98 | 90 | 268.525 | 6615.06 | 2156.65 | -3441.49
| 10999.98 | 90 | 268.523 | 6615.06 | 2154.07 | -3541.46
| 11099.98 | 90 | 268.521 | 6615.06 | 2151.48 | -3641.42
| 11199.98 | 90 | 268.519 | 6615.06 | 2148.9 | -3741.39
| 11299.98 | 90 | 268.517 | 6615.06 | 2146.31 | -3841.36
| 11399.98 | 90 | 268.516 | 6615.06 | 2143.72 | -3941.32
| 11499.98 | 90 | 268.514 | 6615.06 | 2141.12 | -4041.29
| 11599.98 | 90 | 268.512 | 6615.06 | 2138.52 | -4141.26
| 11699.98 | 90 | 268.51 | 6615.06 | 2135.92 | -4241.22
| 11799.98 | 90 | 268.508 | 6615.06 | 2133.32 | -4341.19
| 11899.98 | 90 | 268.506 | 6615.06 | 2130.71 | -4441.15
| 11999.98 | 90 | 268.505 | 6615.06 | 2128.1 | -4541.12
| 12099.98 | 90 | 268.503 | 6615.06 | 2125.48 | -4641.08
| 12199.98 | 90 | 268.501 | 6615.06 | 2122.86 | -4741.05
| 12299.98 | 90 | 268.499 | 6615.06 | 2120.24 | -4841.02
| 12399.98 | 90 | 268.497 | 6615.06 | 2117.62 | -4940.98
| 12499.97 | 90 | 268.495 | 6615.06 | 2114.99 | -5040.95
| 12599.97 | 90 | 268.494 | 6615.06 | 2112.36 | -5140.91
| 12699.97 | 90 | 268.492 | 6615.06 | 2109.73 | -5240.88
| 12799.97 | 90 | 268.49 | 6615.06 | 2107.09 | -5340.84
| 12899.97 | 90 | 268.488 | 6615.06 | 2104.45 | -5440.81
| 12999.97 | 90 | 268.486 | 6615.06 | 2101.81 | -5540.77
| 13099.97 | 90 | 268.485 | 6615.06 | 2099.16 | -5640.74
| 13199.97 | 90 | 268.483 | 6615.06 | 2096.51 | -5740.7
| 13299.97 | 90 | 268.481 | 6615.06 | 2093.86 | -5840.67
| 13399.97 | 90 | 268.479 | 6615.06 | 2091.2 | -5940.63
| 13499.97 | 90 | 268.477 | 6615.05 | 2088.55 | -6040.59
| 13599.97 | 90 | 268.475 | 6615.05 | 2085.88 | -6140.56
| 13699.97 | 90 | 268.474 | 6615.05 | 2083.22 | -6240.52
| 13799.97 | 90.001 | 268.472 | 6615.05 | 2080.55 | -6340.49
| 13899.97 | 90.001 | 268.47 | 6615.05 | 2077.88 | -6440.45
| 13999.97 | 90.001 | 268.468 | 6615.05 | 2075.2 | -6540.42
| 14099.97 | 90.001 | 268.466 | 6615.05 | 2072.52 | -6640.38
| 14199.97 | 90.001 | 268.464 | 6615.05 | 2069.84 | -6740.34
| 14299.97 | 90.001 | 268.463 | 6615.05 | 2067.16 | -6840.31
| 14399.97 | 90.001 | 268.461 | 6615.05 | 2064.47 | -6940.27
| 14499.97 | 90.001 | 268.459 | 6615.04 | 2061.78 | -7040.23
| 14599.97 | 90.001 | 268.457 | 6615.04 | 2059.09 | -7140.2
| 14699.97 | 90.001 | 268.455 | 6615.04 | 2056.39 | -7240.16
| 14799.97 | 90.001 | 268.454 | 6615.04 | 2053.69 | -7340.12
| 14899.97 | 90.001 | 268.452 | 6615.04 | 2050.99 | -7440.09
| 14999.97 | 90.001 | 268.45 | 6615.04 | 2048.28 | -7540.05
| 15099.97 | 90.001 | 268.448 | 6615.03 | 2045.57 | -7640.01
| 15199.97 | 90.001 | 268.446 | 6615.03 | 2042.86 | -7739.98
| 15299.97 | 90.001 | 268.444 | 6615.03 | 2040.14 | -7839.94
| 15399.97 | 90.001 | 268.443 | 6615.03 | 2037.42 | -7939.9
| 15499.97 | 90.001 | 268.441 | 6615.03 | 2034.7 | -8039.87
| 15599.97 | 90.001 | 268.439 | 6615.03 | 2031.97 | -8139.83
| 15699.97 | 90.001 | 268.437 | 6615.02 | 2029.24 | -8239.79
| 15799.97 | 90.001 | 268.435 | 6615.02 | 2026.51 | -8339.75
| 15899.97 | 90.001 | 268.433 | 6615.02 | 2023.77 | -8439.72
| 15999.97 | 90.001 | 268.432 | 6615.02 | 2021.04 | -8539.68
| 16099.97 | 90.001 | 268.43 | 6615.02 | 2018.29 | -8639.64
| 16199.97 | 90.001 | 268.428 | 6615.01 | 2015.55 | -8739.6
| 16299.97 | 90.001 | 268.426 | 6615.01 | 2012.8 | -8839.56
| 16399.97 | 90.001 | 268.424 | 6615.01 | 2010.05 | -8939.53
| 16499.97 | 90.001 | 268.423 | 6615.01 | 2007.3 | -9039.49
| 16599.97 | 90.001 | 268.421 | 6615 | 2004.54 | -9139.45
| 16699.97 | 90.001 | 268.419 | 6615 | 2001.78 | -9239.41
| 16737.44 | 90.001 | 268.416 | 6615 | 2000.74 | -9276.87

## Lookup (hidden)
North Reference | RetunValue | Grid Type | ReturnValue | Deviation Indicator | ReturnValue
| 2 |  | 0 |  | 4
True |  | SPCS-Colorado Central-NAD27 |  | Directional
Grid |  | SPCS-Colorado Central-NAD83 |  | High Angle
|  | SPCS-Colorado North-NAD27 |  | Horizontal
SPCS-Colorado North-NAD83
SPCS-Colorado South-NAD27
SPCS-Colorado South-NAD83
UTM-Zone 12 NAD27
UTM-Zone 12 NAD83
UTM-Zone 13 NAD27
UTM-Zone 13 NAD83