## Data
Header Information | measured depth (ft) | inclination (°) | azimuth (°) | true vertical depth (ft) | northing +N/-S (ft) | easting +E/-W (ft)
Operator Name | 0 | 0 | 0 | 0 | 0 | 0
Extraction Oil & Gas LLC. | 100 | 0 | 0 | 100 | 0 | 0 | 2
Operator Number | 200 | 0 | 0 | 200 | 0 | 0
| 300 | 0 | 0 | 300 | 0 | 0
Well Name and Number | 400 | 0 | 0 | 400 | 0 | 0
WALT 17W-20-3C | 500 | 0 | 0 | 500 | 0 | 0
API Number (if available) | 600 | 0 | 0 | 600 | 0 | 0
| 700 | 0 | 0 | 700 | 0 | 0
Location: QQ SEC TWP RGE | 800 | 0 | 0 | 800 | 0 | 0
Sec.17-T7N-R67W | 900 | 0 | 0 | 900 | 0 | 0
Citing Type: Planned or Actual | 1000 | 0 | 0 | 1000 | 0 | 0
Planned | 1100 | 0 | 0 | 1100 | 0 | 0
Deviation Indicator | 1200 | 0 | 0 | 1200 | 0 | 0
Horizontal | 1300 | 0 | 0 | 1300 | 0 | 0
North Reference | 1400 | 0 | 0 | 1400 | 0 | 0
True | 1500 | 0 | 0 | 1500 | 0 | 0
Grid Type | 1600 | 1 | 14.905 | 1599.99 | 0.42 | 0.11
#VALUE! | 1700 | 3 | 14.905 | 1699.93 | 3.79 | 1.01
| 1800 | 5 | 14.905 | 1799.68 | 10.53 | 2.8
| 1900 | 7 | 14.905 | 1899.13 | 20.63 | 5.49
| 2000 | 9 | 14.905 | 1998.15 | 34.08 | 9.07
| 2100 | 11 | 14.905 | 2096.62 | 50.86 | 13.54
| 2200 | 13 | 14.905 | 2194.43 | 70.95 | 18.89
| 2300 | 15 | 14.905 | 2291.46 | 94.33 | 25.11
| 2400 | 17 | 14.905 | 2387.58 | 120.96 | 32.2
| 2499.99 | 19 | 14.905 | 2482.68 | 150.82 | 40.15
| 2599.99 | 21 | 14.905 | 2576.64 | 183.87 | 48.94
| 2699.99 | 23 | 14.905 | 2669.36 | 220.07 | 58.58
| 2799.99 | 25 | 14.905 | 2760.71 | 259.38 | 69.04
| 2899.99 | 27 | 14.905 | 2850.58 | 301.73 | 80.32
| 2999.99 | 29 | 14.905 | 2938.87 | 347.1 | 92.39
| 3099.99 | 31 | 14.905 | 3025.47 | 395.41 | 105.25
| 3199.99 | 31.101 | 14.905 | 3111.1 | 445.33 | 118.54
| 3299.99 | 31.101 | 14.905 | 3196.72 | 495.24 | 131.82
| 3399.99 | 31.101 | 14.905 | 3282.35 | 545.16 | 145.11
| 3499.99 | 31.101 | 14.905 | 3367.98 | 595.08 | 158.4
| 3599.99 | 31.101 | 14.905 | 3453.6 | 644.99 | 171.69
| 3699.99 | 31.101 | 14.905 | 3539.23 | 694.91 | 184.97
| 3799.99 | 31.101 | 14.905 | 3624.85 | 744.83 | 198.26
| 3899.99 | 31.101 | 14.905 | 3710.48 | 794.74 | 211.55
| 3999.99 | 31.101 | 14.905 | 3796.1 | 844.66 | 224.83
| 4099.99 | 31.101 | 14.905 | 3881.73 | 894.58 | 238.12
| 4199.99 | 31.101 | 14.905 | 3967.36 | 944.49 | 251.41
| 4299.99 | 31.101 | 14.905 | 4052.98 | 994.41 | 264.69
| 4399.99 | 31.101 | 14.905 | 4138.61 | 1044.32 | 277.98
| 4499.99 | 31.101 | 14.905 | 4224.23 | 1094.24 | 291.27
| 4599.99 | 31.101 | 14.905 | 4309.86 | 1144.16 | 304.55
| 4699.99 | 31.101 | 14.905 | 4395.48 | 1194.07 | 317.84
| 4799.99 | 31.101 | 14.905 | 4481.11 | 1243.99 | 331.13
| 4899.99 | 31.101 | 14.905 | 4566.74 | 1293.91 | 344.41
| 4999.99 | 31.101 | 14.905 | 4652.36 | 1343.82 | 357.7
| 5099.99 | 31.101 | 14.905 | 4737.99 | 1393.74 | 370.99
| 5199.99 | 29.431 | 14.905 | 4824.23 | 1442.64 | 384
| 5299.99 | 27.431 | 14.905 | 4912.17 | 1488.65 | 396.25
| 5399.99 | 25.431 | 14.905 | 5001.71 | 1531.66 | 407.7
| 5499.99 | 23.431 | 14.905 | 5092.75 | 1571.62 | 418.34
| 5599.99 | 21.431 | 14.905 | 5185.18 | 1608.49 | 428.15
| 5699.99 | 19.431 | 14.905 | 5278.88 | 1642.23 | 437.13
| 5799.99 | 17.431 | 14.905 | 5373.75 | 1672.78 | 445.26
| 5899.99 | 15.431 | 14.905 | 5469.66 | 1700.11 | 452.54
| 5999.99 | 13.431 | 14.905 | 5566.5 | 1724.19 | 458.95
| 6099.99 | 11.431 | 14.905 | 5664.15 | 1744.99 | 464.48
| 6199.99 | 9.431 | 14.905 | 5762.49 | 1762.48 | 469.14
| 6299.99 | 7.431 | 14.905 | 5861.41 | 1776.65 | 472.91
| 6399.99 | 5.431 | 14.905 | 5960.77 | 1787.47 | 475.79
| 6499.99 | 3.431 | 14.905 | 6060.47 | 1794.94 | 477.78
| 6599.99 | 1.431 | 14.905 | 6160.37 | 1799.04 | 478.87
| 6699.99 | 0 | 0 | 6260.37 | 1799.9 | 479.1
| 6799.99 | 2.846 | 268.707 | 6360.36 | 1799.88 | 478.39
| 6899.99 | 12.843 | 268.707 | 6459.29 | 1799.58 | 464.77
| 6999.99 | 22.841 | 268.707 | 6554.36 | 1798.89 | 434.17
| 7099.99 | 32.838 | 268.707 | 6642.68 | 1797.83 | 387.54
| 7199.99 | 42.836 | 268.707 | 6721.55 | 1796.45 | 326.29
| 7299.99 | 52.833 | 268.707 | 6788.59 | 1794.78 | 252.29
| 7399.99 | 62.831 | 268.707 | 6841.77 | 1792.87 | 167.77
| 7499.98 | 72.828 | 268.707 | 6879.45 | 1790.78 | 75.3
| 7599.98 | 82.826 | 268.707 | 6900.51 | 1788.58 | -22.3
| 7699.98 | 90.003 | 268.707 | 6905 | 1786.33 | -122.09
| 7799.98 | 90.003 | 268.705 | 6904.99 | 1784.06 | -222.06
| 7899.98 | 90.003 | 268.701 | 6904.99 | 1781.79 | -322.04
| 7999.98 | 90.003 | 268.696 | 6904.98 | 1779.51 | -422.01
| 8099.98 | 90.003 | 268.691 | 6904.98 | 1777.22 | -521.98
| 8199.98 | 90.003 | 268.687 | 6904.97 | 1774.93 | -621.96
| 8299.98 | 90.003 | 268.682 | 6904.97 | 1772.62 | -721.93
| 8399.98 | 90.003 | 268.678 | 6904.96 | 1770.31 | -821.9
| 8499.98 | 90.003 | 268.673 | 6904.96 | 1767.99 | -921.88
| 8599.98 | 90.003 | 268.668 | 6904.95 | 1765.66 | -1021.85
| 8699.98 | 90.003 | 268.664 | 6904.95 | 1763.33 | -1121.82
| 8799.98 | 90.003 | 268.659 | 6904.94 | 1760.98 | -1221.79
| 8899.98 | 90.002 | 268.655 | 6904.94 | 1758.63 | -1321.77
| 8999.98 | 90.002 | 268.65 | 6904.94 | 1756.27 | -1421.74
| 9099.98 | 90.002 | 268.645 | 6904.93 | 1753.9 | -1521.71
| 9199.98 | 90.002 | 268.641 | 6904.93 | 1751.53 | -1621.68
| 9299.98 | 90.002 | 268.636 | 6904.92 | 1749.14 | -1721.65
| 9399.98 | 90.002 | 268.632 | 6904.92 | 1746.75 | -1821.62
| 9499.98 | 90.002 | 268.627 | 6904.92 | 1744.35 | -1921.6
| 9599.98 | 90.002 | 268.622 | 6904.91 | 1741.94 | -2021.57
| 9699.98 | 90.002 | 268.618 | 6904.91 | 1739.53 | -2121.54
| 9799.98 | 90.002 | 268.613 | 6904.91 | 1737.1 | -2221.51
| 9899.98 | 90.002 | 268.609 | 6904.9 | 1734.67 | -2321.48
| 9999.98 | 90.002 | 268.604 | 6904.9 | 1732.23 | -2421.45
| 10099.98 | 90.002 | 268.599 | 6904.9 | 1729.78 | -2521.42
| 10199.98 | 90.002 | 268.595 | 6904.9 | 1727.33 | -2621.39
| 10299.98 | 90.001 | 268.59 | 6904.89 | 1724.86 | -2721.36
| 10399.98 | 90.001 | 268.586 | 6904.89 | 1722.39 | -2821.33
| 10499.98 | 90.001 | 268.581 | 6904.89 | 1719.91 | -2921.29
| 10599.98 | 90.001 | 268.576 | 6904.89 | 1717.42 | -3021.26
| 10699.98 | 90.001 | 268.572 | 6904.89 | 1714.92 | -3121.23
| 10799.98 | 90.001 | 268.567 | 6904.88 | 1712.42 | -3221.2
| 10899.98 | 90.001 | 268.563 | 6904.88 | 1709.91 | -3321.17
| 10999.98 | 90.001 | 268.558 | 6904.88 | 1707.39 | -3421.14
| 11099.98 | 90.001 | 268.553 | 6904.88 | 1704.86 | -3521.1
| 11199.98 | 90.001 | 268.549 | 6904.88 | 1702.32 | -3621.07
| 11299.98 | 90.001 | 268.544 | 6904.88 | 1699.78 | -3721.04
| 11399.98 | 90.001 | 268.54 | 6904.88 | 1697.22 | -3821.01
| 11499.98 | 90.001 | 268.535 | 6904.87 | 1694.66 | -3920.97
| 11599.98 | 90.001 | 268.53 | 6904.87 | 1692.09 | -4020.94
| 11699.98 | 90 | 268.526 | 6904.87 | 1689.52 | -4120.91
| 11799.98 | 90 | 268.521 | 6904.87 | 1686.93 | -4220.87
| 11899.98 | 90 | 268.517 | 6904.87 | 1684.34 | -4320.84
| 11999.98 | 90 | 268.512 | 6904.87 | 1681.74 | -4420.81
| 12099.98 | 90 | 268.507 | 6904.87 | 1679.13 | -4520.77
| 12199.98 | 90 | 268.503 | 6904.87 | 1676.51 | -4620.74
| 12299.98 | 90 | 268.498 | 6904.87 | 1673.89 | -4720.7
| 12399.98 | 90 | 268.494 | 6904.87 | 1671.26 | -4820.67
| 12499.97 | 90 | 268.489 | 6904.87 | 1668.61 | -4920.63
| 12599.97 | 90 | 268.484 | 6904.87 | 1665.97 | -5020.6
| 12699.97 | 90 | 268.48 | 6904.87 | 1663.31 | -5120.56
| 12799.97 | 90 | 268.475 | 6904.87 | 1660.64 | -5220.53
| 12899.97 | 90 | 268.471 | 6904.87 | 1657.97 | -5320.49
| 12999.97 | 90 | 268.466 | 6904.87 | 1655.29 | -5420.45
| 13099.97 | 89.999 | 268.461 | 6904.87 | 1652.6 | -5520.42
| 13199.97 | 89.999 | 268.457 | 6904.88 | 1649.9 | -5620.38
| 13299.97 | 89.999 | 268.452 | 6904.88 | 1647.2 | -5720.34
| 13399.97 | 89.999 | 268.447 | 6904.88 | 1644.48 | -5820.31
| 13499.97 | 89.999 | 268.443 | 6904.88 | 1641.76 | -5920.27
| 13599.97 | 89.999 | 268.438 | 6904.88 | 1639.03 | -6020.23
| 13699.97 | 89.999 | 268.434 | 6904.88 | 1636.3 | -6120.19
| 13799.97 | 89.999 | 268.429 | 6904.88 | 1633.55 | -6220.16
| 13899.97 | 89.999 | 268.424 | 6904.89 | 1630.8 | -6320.12
| 13999.97 | 89.999 | 268.42 | 6904.89 | 1628.04 | -6420.08
| 14099.97 | 89.999 | 268.415 | 6904.89 | 1625.27 | -6520.04
| 14199.97 | 89.999 | 268.411 | 6904.89 | 1622.49 | -6620
| 14299.97 | 89.999 | 268.406 | 6904.9 | 1619.7 | -6719.96
| 14399.97 | 89.999 | 268.401 | 6904.9 | 1616.91 | -6819.92
| 14499.97 | 89.998 | 268.397 | 6904.9 | 1614.11 | -6919.89
| 14599.97 | 89.998 | 268.392 | 6904.9 | 1611.3 | -7019.85
| 14699.97 | 89.998 | 268.388 | 6904.91 | 1608.48 | -7119.81
| 14799.97 | 89.998 | 268.383 | 6904.91 | 1605.65 | -7219.77
| 14899.97 | 89.998 | 268.378 | 6904.91 | 1602.82 | -7319.73
| 14999.97 | 89.998 | 268.374 | 6904.92 | 1599.98 | -7419.68
| 15099.97 | 89.998 | 268.369 | 6904.92 | 1597.13 | -7519.64
| 15199.97 | 89.998 | 268.365 | 6904.92 | 1594.27 | -7619.6
| 15299.97 | 89.998 | 268.36 | 6904.93 | 1591.41 | -7719.56
| 15399.97 | 89.998 | 268.355 | 6904.93 | 1588.53 | -7819.52
| 15499.97 | 89.998 | 268.351 | 6904.93 | 1585.65 | -7919.48
| 15599.97 | 89.998 | 268.346 | 6904.94 | 1582.76 | -8019.44
| 15699.97 | 89.998 | 268.342 | 6904.94 | 1579.86 | -8119.39
| 15799.97 | 89.998 | 268.337 | 6904.95 | 1576.96 | -8219.35
| 15899.97 | 89.998 | 268.332 | 6904.95 | 1574.04 | -8319.31
| 15999.97 | 89.997 | 268.328 | 6904.96 | 1571.12 | -8419.27
| 16099.97 | 89.997 | 268.323 | 6904.96 | 1568.19 | -8519.22
| 16199.97 | 89.997 | 268.319 | 6904.97 | 1565.25 | -8619.18
| 16299.97 | 89.997 | 268.314 | 6904.97 | 1562.3 | -8719.14
| 16399.97 | 89.997 | 268.309 | 6904.98 | 1559.35 | -8819.09
| 16499.97 | 89.997 | 268.305 | 6904.98 | 1556.39 | -8919.05
| 16599.97 | 89.997 | 268.3 | 6904.99 | 1553.42 | -9019
| 16699.97 | 89.997 | 268.296 | 6904.99 | 1550.44 | -9118.96
| 16799.97 | 89.997 | 268.291 | 6905 | 1547.45 | -9218.91
| 16858.14 | 89.997 | 268.284 | 6905 | 1545.71 | -9277.06

## Lookup (hidden)
North Reference | RetunValue | Grid Type | ReturnValue | Deviation Indicator | ReturnValue
| 2 |  | 0 |  | 4
True |  | SPCS-Colorado Central-NAD27 |  | Directional
Grid |  | SPCS-Colorado Central-NAD83 |  | High Angle
|  | SPCS-Colorado North-NAD27 |  | Horizontal
SPCS-Colorado North-NAD83
SPCS-Colorado South-NAD27
SPCS-Colorado South-NAD83
UTM-Zone 12 NAD27
UTM-Zone 12 NAD83
UTM-Zone 13 NAD27
UTM-Zone 13 NAD83