## Data
Header Information | measured depth (ft) | inclination (°) | azimuth (°) | true vertical depth (ft) | northing +N/-S (ft) | easting +E/-W (ft)
Operator Name | 0 | 0 | 0 | 0 | 0 | 0
Kerr-Mcgee | 100 | 0 | 0 | 100 | 0 | 0
Operator Number | 200 | 0 | 0 | 200 | 0 | 0
47120 | 250 | 0 | 0 | 250 | 0 | 0
Well Name and Number | 300 | 0.75 | 258.698 | 300 | -0.06 | -0.32
Quarter Circle 24-3HZ | 400 | 2.25 | 258.698 | 399.96 | -0.58 | -2.89
API Number (if available) | 500 | 3.75 | 258.698 | 499.82 | -1.6 | -8.02
| 600 | 5.25 | 258.698 | 599.51 | -3.14 | -15.71
Location: QQ SEC TWP RGE | 671.59 | 6.3239 | 258.698 | 670.74 | -4.56 | -22.79
SWSW Sec 24-T1N-R67W | 700 | 6.3239 | 258.698 | 698.97 | -5.17 | -25.86
Citing Type: Planned or Actual | 800 | 6.3239 | 258.698 | 798.36 | -7.33 | -36.66
Planned | 900 | 6.3239 | 258.698 | 897.75 | -9.49 | -47.46
Deviation Indicator | 1000 | 6.3239 | 258.698 | 997.15 | -11.64 | -58.26
Horizontal | 1100 | 6.3239 | 258.698 | 1096.54 | -13.8 | -69.07
North Reference | 1200 | 6.3239 | 258.698 | 1195.93 | -15.96 | -79.87
True | 1300 | 6.3239 | 258.698 | 1295.32 | -18.12 | -90.67
Grid Type | 1400 | 6.3239 | 258.698 | 1394.71 | -20.28 | -101.47
#VALUE! | 1500 | 6.3239 | 258.698 | 1494.1 | -22.44 | -112.27
| 1600 | 6.3239 | 258.698 | 1593.5 | -24.6 | -123.07
| 1700 | 6.3239 | 258.698 | 1692.89 | -26.76 | -133.87
| 1800 | 6.3239 | 258.698 | 1792.28 | -28.91 | -144.67
| 1900 | 6.3239 | 258.698 | 1891.67 | -31.07 | -155.48
| 2000 | 6.3239 | 258.698 | 1991.06 | -33.23 | -166.28
| 2100 | 6.3239 | 258.698 | 2090.45 | -35.39 | -177.08
| 2200 | 6.3239 | 258.698 | 2189.84 | -37.55 | -187.88
| 2300 | 6.3239 | 258.698 | 2289.24 | -39.71 | -198.68
| 2400 | 6.3239 | 258.698 | 2388.63 | -41.87 | -209.48
| 2500 | 6.3239 | 258.698 | 2488.02 | -44.02 | -220.28
| 2600 | 6.3239 | 258.698 | 2587.41 | -46.18 | -231.08
| 2700 | 6.3239 | 258.698 | 2686.8 | -48.34 | -241.89
| 2800 | 6.3239 | 258.698 | 2786.19 | -50.5 | -252.69
| 2900 | 6.3239 | 258.698 | 2885.58 | -52.66 | -263.49
| 3000 | 6.3239 | 258.698 | 2984.98 | -54.82 | -274.29
| 3100 | 6.3239 | 258.698 | 3084.37 | -56.98 | -285.09
| 3200 | 6.3239 | 258.698 | 3183.76 | -59.14 | -295.89
| 3300 | 6.3239 | 258.698 | 3283.15 | -61.29 | -306.69
| 3400 | 6.3239 | 258.698 | 3382.54 | -63.45 | -317.5
| 3500 | 6.3239 | 258.698 | 3481.93 | -65.61 | -328.3
| 3600 | 6.3239 | 258.698 | 3581.33 | -67.77 | -339.1
| 3700 | 6.3239 | 258.698 | 3680.72 | -69.93 | -349.9
| 3800 | 6.3239 | 258.698 | 3780.11 | -72.09 | -360.7
| 3900 | 6.3239 | 258.698 | 3879.5 | -74.25 | -371.5
| 4000 | 6.3239 | 258.698 | 3978.89 | -76.41 | -382.3
| 4100 | 6.3239 | 258.698 | 4078.28 | -78.56 | -393.1
| 4200 | 6.3239 | 258.698 | 4177.67 | -80.72 | -403.91
| 4300 | 6.3239 | 258.698 | 4277.07 | -82.88 | -414.71
| 4400 | 6.3239 | 258.698 | 4376.46 | -85.04 | -425.51
| 4500 | 6.3239 | 258.698 | 4475.85 | -87.2 | -436.31
| 4604.05 | 6.3239 | 258.698 | 4579.26 | -89.44 | -447.55
| 4700 | 4.8846 | 258.698 | 4674.75 | -91.28 | -456.74
| 4800 | 3.3846 | 258.698 | 4774.49 | -92.69 | -463.81
| 4900 | 1.8846 | 258.698 | 4874.38 | -93.6 | -468.31
| 5000 | 0.3846 | 258.698 | 4974.36 | -93.98 | -470.26
| 5025.64 | 0 | 0 | 5000 | -94 | -470.34
| 5100 | 0 | 0 | 5074.36 | -94 | -470.34
| 5200 | 0 | 0 | 5174.36 | -94 | -470.34
| 5300 | 0 | 0 | 5274.36 | -94 | -470.34
| 5400 | 0 | 0 | 5374.36 | -94 | -470.34
| 5500 | 0 | 0 | 5474.36 | -94 | -470.34
| 5600 | 0 | 0 | 5574.36 | -94 | -470.34
| 5700 | 0 | 0 | 5674.36 | -94 | -470.34
| 5800 | 0 | 0 | 5774.36 | -94 | -470.34
| 5900 | 0 | 0 | 5874.36 | -94 | -470.34
| 6000 | 0 | 0 | 5974.36 | -94 | -470.34
| 6100 | 0 | 0 | 6074.36 | -94 | -470.34
| 6200 | 0 | 0 | 6174.36 | -94 | -470.34
| 6300 | 0 | 0 | 6274.36 | -94 | -470.34
| 6400 | 0 | 0 | 6374.36 | -94 | -470.34
| 6500 | 0 | 0 | 6474.36 | -94 | -470.34
| 6600 | 0 | 0 | 6574.36 | -94 | -470.34
| 6700 | 0 | 0 | 6674.36 | -94 | -470.34
| 6807.5 | 0 | 0 | 6781.87 | -94 | -470.34
| 6850 | 3.8246 | 0.3436 | 6824.33 | -92.58 | -470.33
| 6900 | 8.3246 | 0.3436 | 6874.04 | -87.29 | -470.3
| 6950 | 12.8246 | 0.3436 | 6923.17 | -78.12 | -470.24
| 7000 | 17.3246 | 0.3436 | 6971.44 | -65.12 | -470.17
| 7050 | 21.8246 | 0.3436 | 7018.54 | -48.37 | -470.07
| 7100 | 26.3246 | 0.3436 | 7064.18 | -27.98 | -469.94
| 7150 | 30.8246 | 0.3436 | 7108.08 | -4.07 | -469.8
| 7200 | 35.3246 | 0.3436 | 7149.96 | 23.21 | -469.64
| 7250 | 39.8246 | 0.3436 | 7189.58 | 53.69 | -469.45
| 7300 | 44.3246 | 0.3436 | 7226.69 | 87.18 | -469.25
| 7350 | 48.8246 | 0.3436 | 7261.05 | 123.49 | -469.04
| 7400 | 53.3246 | 0.3436 | 7292.45 | 162.37 | -468.8
| 7450 | 57.8246 | 0.3436 | 7320.71 | 203.61 | -468.56
| 7500 | 62.3246 | 0.3436 | 7345.65 | 246.93 | -468.3
| 7550 | 66.8246 | 0.3436 | 7367.11 | 292.07 | -468.02
| 7600 | 71.3246 | 0.3436 | 7384.97 | 338.76 | -467.74
| 7650 | 75.8246 | 0.3436 | 7399.1 | 386.71 | -467.46
| 7700 | 80.3246 | 0.3436 | 7409.43 | 435.62 | -467.16
| 7750 | 84.8246 | 0.3436 | 7415.89 | 485.18 | -466.87
| 7800 | 89.3246 | 0.3436 | 7418.44 | 535.1 | -466.57
| 7815.17 | 90.69 | 0.3436 | 7418.44 | 550.27 | -466.48
| 7900 | 90.69 | 0.3436 | 7417.42 | 635.1 | -465.97
| 8000 | 90.69 | 0.3436 | 7416.21 | 735.09 | -465.37
| 8100 | 90.69 | 0.3436 | 7415.01 | 835.08 | -464.77
| 8200 | 90.69 | 0.3436 | 7413.8 | 935.07 | -464.17
| 8300 | 90.69 | 0.3436 | 7412.6 | 1035.06 | -463.57
| 8400 | 90.69 | 0.3436 | 7411.4 | 1135.05 | -462.97
| 8500 | 90.69 | 0.3436 | 7410.19 | 1235.04 | -462.37
| 8600 | 90.69 | 0.3436 | 7408.99 | 1335.03 | -461.77
| 8700 | 90.69 | 0.3436 | 7407.78 | 1435.02 | -461.17
| 8800 | 90.69 | 0.3436 | 7406.58 | 1535.01 | -460.57
| 8900 | 90.69 | 0.3436 | 7405.37 | 1635.01 | -459.97
| 9000 | 90.69 | 0.3436 | 7404.17 | 1735 | -459.37
| 9100 | 90.69 | 0.3436 | 7402.97 | 1834.99 | -458.77
| 9200 | 90.69 | 0.3436 | 7401.76 | 1934.98 | -458.17
| 9300 | 90.69 | 0.3436 | 7400.56 | 2034.97 | -457.57
| 9400 | 90.69 | 0.3436 | 7399.35 | 2134.96 | -456.97
| 9500 | 90.69 | 0.3436 | 7398.15 | 2234.95 | -456.37
| 9600 | 90.69 | 0.3436 | 7396.95 | 2334.94 | -455.77
| 9700 | 90.69 | 0.3436 | 7395.74 | 2434.93 | -455.18
| 9800 | 90.69 | 0.3436 | 7394.54 | 2534.92 | -454.58
| 9900 | 90.69 | 0.3436 | 7393.33 | 2634.91 | -453.98
| 10000 | 90.69 | 0.3436 | 7392.13 | 2734.91 | -453.38
| 10100 | 90.69 | 0.3436 | 7390.92 | 2834.9 | -452.78
| 10200 | 90.69 | 0.3436 | 7389.72 | 2934.89 | -452.18
| 10300 | 90.69 | 0.3436 | 7388.52 | 3034.88 | -451.58
| 10400 | 90.69 | 0.3436 | 7387.31 | 3134.87 | -450.98
| 10500 | 90.69 | 0.3436 | 7386.11 | 3234.86 | -450.38
| 10600 | 90.69 | 0.3436 | 7384.9 | 3334.85 | -449.78
| 10700 | 90.69 | 0.3436 | 7383.7 | 3434.84 | -449.18
| 10800 | 90.69 | 0.3436 | 7382.49 | 3534.83 | -448.58
| 10900 | 90.69 | 0.3436 | 7381.29 | 3634.82 | -447.98
| 11000 | 90.69 | 0.3436 | 7380.09 | 3734.82 | -447.38
| 11100 | 90.69 | 0.3436 | 7378.88 | 3834.81 | -446.78
| 11200 | 90.69 | 0.3436 | 7377.68 | 3934.8 | -446.18
| 11300 | 90.69 | 0.3436 | 7376.47 | 4034.79 | -445.58
| 11400 | 90.69 | 0.3436 | 7375.27 | 4134.78 | -444.98
| 11500 | 90.69 | 0.3436 | 7374.06 | 4234.77 | -444.38
| 11600 | 90.69 | 0.3436 | 7372.86 | 4334.76 | -443.78
| 11700 | 90.69 | 0.3436 | 7371.66 | 4434.75 | -443.18
| 11800 | 90.69 | 0.3436 | 7370.45 | 4534.74 | -442.58
| 11900 | 90.69 | 0.3436 | 7369.25 | 4634.73 | -441.98
| 12000 | 90.69 | 0.3436 | 7368.04 | 4734.72 | -441.38
| 12100 | 90.69 | 0.3436 | 7366.84 | 4834.72 | -440.79
| 12200 | 90.69 | 0.3436 | 7365.63 | 4934.71 | -440.19
| 12300 | 90.69 | 0.3436 | 7364.43 | 5034.7 | -439.59
| 12400 | 90.69 | 0.3436 | 7363.23 | 5134.69 | -438.99
| 12500 | 90.69 | 0.3436 | 7362.02 | 5234.68 | -438.39
| 12600 | 90.69 | 0.3436 | 7360.82 | 5334.67 | -437.79
| 12700 | 90.69 | 0.3436 | 7359.61 | 5434.66 | -437.19
| 12800 | 90.69 | 0.3436 | 7358.41 | 5534.65 | -436.59
| 12900 | 90.69 | 0.3436 | 7357.2 | 5634.64 | -435.99
| 13000 | 90.69 | 0.3436 | 7356 | 5734.63 | -435.39
| 13100 | 90.69 | 0.3436 | 7354.8 | 5834.63 | -434.79
| 13200 | 90.69 | 0.3436 | 7353.59 | 5934.62 | -434.19
| 13300 | 90.69 | 0.3436 | 7352.39 | 6034.61 | -433.59
| 13400 | 90.69 | 0.3436 | 7351.18 | 6134.6 | -432.99
| 13500 | 90.69 | 0.3436 | 7349.98 | 6234.59 | -432.39
| 13600 | 90.69 | 0.3436 | 7348.78 | 6334.58 | -431.79
| 13700 | 90.69 | 0.3436 | 7347.57 | 6434.57 | -431.19
| 13800 | 90.69 | 0.3436 | 7346.37 | 6534.56 | -430.59
| 13900 | 90.69 | 0.3436 | 7345.16 | 6634.55 | -429.99
| 14000 | 90.69 | 0.3436 | 7343.96 | 6734.54 | -429.39
| 14100 | 90.69 | 0.3436 | 7342.75 | 6834.53 | -428.79
| 14200 | 90.69 | 0.3436 | 7341.55 | 6934.53 | -428.19
| 14300 | 90.69 | 0.3436 | 7340.35 | 7034.52 | -427.59
| 14400 | 90.69 | 0.3436 | 7339.14 | 7134.51 | -426.99
| 14500 | 90.69 | 0.3436 | 7337.94 | 7234.5 | -426.39
| 14600 | 90.69 | 0.3436 | 7336.73 | 7334.49 | -425.8
| 14700 | 90.69 | 0.3436 | 7335.53 | 7434.48 | -425.2
| 14800 | 90.69 | 0.3436 | 7334.32 | 7534.47 | -424.6
| 14900 | 90.69 | 0.3436 | 7333.12 | 7634.46 | -424
| 15000 | 90.69 | 0.3436 | 7331.92 | 7734.45 | -423.4
| 15100 | 90.69 | 0.3436 | 7330.71 | 7834.44 | -422.8
| 15200 | 90.69 | 0.3436 | 7329.51 | 7934.43 | -422.2
| 15300 | 90.69 | 0.3436 | 7328.3 | 8034.43 | -421.6
| 15400 | 90.69 | 0.3436 | 7327.1 | 8134.42 | -421
| 15500 | 90.69 | 0.3436 | 7325.89 | 8234.41 | -420.4
| 15600 | 90.69 | 0.3436 | 7324.69 | 8334.4 | -419.8
| 15700 | 90.69 | 0.3436 | 7323.49 | 8434.39 | -419.2
| 15800 | 90.69 | 0.3436 | 7322.28 | 8534.38 | -418.6
| 15900 | 90.69 | 0.3436 | 7321.08 | 8634.37 | -418
| 16000 | 90.69 | 0.3436 | 7319.87 | 8734.36 | -417.4
| 16100 | 90.69 | 0.3436 | 7318.67 | 8834.35 | -416.8
| 16200 | 90.69 | 0.3436 | 7317.46 | 8934.34 | -416.2
| 16300 | 90.69 | 0.3436 | 7316.26 | 9034.34 | -415.6
| 16400 | 90.69 | 0.3436 | 7315.06 | 9134.33 | -415
| 16500 | 90.69 | 0.3436 | 7313.85 | 9234.32 | -414.4
| 16600 | 90.69 | 0.3436 | 7312.65 | 9334.31 | -413.8
| 16700 | 90.69 | 0.3436 | 7311.44 | 9434.3 | -413.2
| 16800 | 90.69 | 0.3436 | 7310.24 | 9534.29 | -412.6
| 16900 | 90.69 | 0.3436 | 7309.03 | 9634.28 | -412
| 17000 | 90.69 | 0.3436 | 7307.83 | 9734.27 | -411.41
| 17100 | 90.69 | 0.3436 | 7306.63 | 9834.26 | -410.81
| 17200 | 90.69 | 0.3436 | 7305.42 | 9934.25 | -410.21
| 17300 | 90.69 | 0.3436 | 7304.22 | 10034.24 | -409.61
| 17401.13 | 90.69 | 0.3436 | 7303 | 10135.37 | -409

## Lookup (hidden)
North Reference | RetunValue | Grid Type | ReturnValue | Deviation Indicator | ReturnValue
| 2 |  | 0 |  | 4
True |  | SPCS-Colorado Central-NAD27 |  | Directional
Grid |  | SPCS-Colorado Central-NAD83 |  | High Angle
|  | SPCS-Colorado North-NAD27 |  | Horizontal
SPCS-Colorado North-NAD83
SPCS-Colorado South-NAD27
SPCS-Colorado South-NAD83
UTM-Zone 12 NAD27
UTM-Zone 12 NAD83
UTM-Zone 13 NAD27
UTM-Zone 13 NAD83