## Data
Header Information | measured depth (ft) | inclination (°) | azimuth (°) | true vertical depth (ft) | northing +N/-S (ft) | easting +E/-W (ft)
Operator Name | 0 | 0 | 0 | 0 | 0 | 0
Kerr-Mcgee | 100 | 0 | 0 | 100 | 0 | 0
Operator Number | 200 | 0 | 0 | 200 | 0 | 0
47120 | 250 | 0 | 0 | 250 | 0 | 0
Well Name and Number | 300 | 0.75 | 240.1011 | 300 | -0.16 | -0.28
Quarter Circle 24-4HZ | 400 | 2.25 | 240.1011 | 399.96 | -1.47 | -2.55
API Number (if available) | 422.79 | 2.5919 | 240.1011 | 422.73 | -1.95 | -3.39
| 500 | 2.5919 | 240.1011 | 499.86 | -3.69 | -6.41
Location: QQ SEC TWP RGE | 600 | 2.5919 | 240.1011 | 599.76 | -5.94 | -10.33
SWSW Sec 24-T1N-R67W | 700 | 2.5919 | 240.1011 | 699.66 | -8.2 | -14.25
Citing Type: Planned or Actual | 800 | 2.5919 | 240.1011 | 799.56 | -10.45 | -18.18
Planned | 900 | 2.5919 | 240.1011 | 899.45 | -12.7 | -22.1
Deviation Indicator | 1000 | 2.5919 | 240.1011 | 999.35 | -14.96 | -26.02
Horizontal | 1100 | 2.5919 | 240.1011 | 1099.25 | -17.21 | -29.94
North Reference | 1200 | 2.5919 | 240.1011 | 1199.15 | -19.47 | -33.86
True | 1300 | 2.5919 | 240.1011 | 1299.04 | -21.72 | -37.78
Grid Type | 1400 | 2.5919 | 240.1011 | 1398.94 | -23.98 | -41.7
#VALUE! | 1500 | 2.5919 | 240.1011 | 1498.84 | -26.23 | -45.62
| 1600 | 2.5919 | 240.1011 | 1598.74 | -28.48 | -49.54
| 1700 | 2.5919 | 240.1011 | 1698.63 | -30.74 | -53.46
| 1800 | 2.5919 | 240.1011 | 1798.53 | -32.99 | -57.38
| 1900 | 2.5919 | 240.1011 | 1898.43 | -35.25 | -61.3
| 2000 | 2.5919 | 240.1011 | 1998.33 | -37.5 | -65.22
| 2100 | 2.5919 | 240.1011 | 2098.23 | -39.75 | -69.14
| 2200 | 2.5919 | 240.1011 | 2198.12 | -42.01 | -73.06
| 2300 | 2.5919 | 240.1011 | 2298.02 | -44.26 | -76.98
| 2400 | 2.5919 | 240.1011 | 2397.92 | -46.52 | -80.9
| 2500 | 2.5919 | 240.1011 | 2497.82 | -48.77 | -84.82
| 2600 | 2.5919 | 240.1011 | 2597.71 | -51.03 | -88.74
| 2700 | 2.5919 | 240.1011 | 2697.61 | -53.28 | -92.66
| 2800 | 2.5919 | 240.1011 | 2797.51 | -55.53 | -96.58
| 2900 | 2.5919 | 240.1011 | 2897.41 | -57.79 | -100.5
| 3000 | 2.5919 | 240.1011 | 2997.3 | -60.04 | -104.42
| 3100 | 2.5919 | 240.1011 | 3097.2 | -62.3 | -108.34
| 3200 | 2.5919 | 240.1011 | 3197.1 | -64.55 | -112.26
| 3300 | 2.5919 | 240.1011 | 3297 | -66.8 | -116.18
| 3400 | 2.5919 | 240.1011 | 3396.9 | -69.06 | -120.1
| 3500 | 2.5919 | 240.1011 | 3496.79 | -71.31 | -124.02
| 3600 | 2.5919 | 240.1011 | 3596.69 | -73.57 | -127.94
| 3700 | 2.5919 | 240.1011 | 3696.59 | -75.82 | -131.86
| 3800 | 2.5919 | 240.1011 | 3796.49 | -78.08 | -135.78
| 3900 | 2.5919 | 240.1011 | 3896.38 | -80.33 | -139.7
| 4000 | 2.5919 | 240.1011 | 3996.28 | -82.58 | -143.62
| 4100 | 2.5919 | 240.1011 | 4096.18 | -84.84 | -147.54
| 4200 | 2.5919 | 240.1011 | 4196.08 | -87.09 | -151.46
| 4300 | 2.5919 | 240.1011 | 4295.97 | -89.35 | -155.38
| 4331.32 | 2.5919 | 240.1011 | 4327.27 | -90.05 | -156.61
| 4400 | 1.5617 | 240.1011 | 4395.9 | -91.29 | -158.77
| 4504.12 | 0 | 0 | 4500 | -92 | -160
| 4600 | 0 | 0 | 4595.88 | -92 | -160
| 4700 | 0 | 0 | 4695.88 | -92 | -160
| 4800 | 0 | 0 | 4795.88 | -92 | -160
| 4900 | 0 | 0 | 4895.88 | -92 | -160
| 5000 | 0 | 0 | 4995.88 | -92 | -160
| 5100 | 0 | 0 | 5095.88 | -92 | -160
| 5200 | 0 | 0 | 5195.88 | -92 | -160
| 5300 | 0 | 0 | 5295.88 | -92 | -160
| 5400 | 0 | 0 | 5395.88 | -92 | -160
| 5500 | 0 | 0 | 5495.88 | -92 | -160
| 5600 | 0 | 0 | 5595.88 | -92 | -160
| 5700 | 0 | 0 | 5695.88 | -92 | -160
| 5800 | 0 | 0 | 5795.88 | -92 | -160
| 5900 | 0 | 0 | 5895.88 | -92 | -160
| 6000 | 0 | 0 | 5995.88 | -92 | -160
| 6100 | 0 | 0 | 6095.88 | -92 | -160
| 6200 | 0 | 0 | 6195.88 | -92 | -160
| 6300 | 0 | 0 | 6295.88 | -92 | -160
| 6400 | 0 | 0 | 6395.88 | -92 | -160
| 6500 | 0 | 0 | 6495.88 | -92 | -160
| 6600 | 0 | 0 | 6595.88 | -92 | -160
| 6700 | 0 | 0 | 6695.88 | -92 | -160
| 6800 | 0 | 0 | 6795.88 | -92 | -160
| 6843.55 | 0 | 0 | 6839.43 | -92 | -160
| 6850 | 0.5804 | 359.9975 | 6845.88 | -91.97 | -160
| 6900 | 5.0804 | 359.9975 | 6895.81 | -89.5 | -160
| 6950 | 9.5804 | 359.9975 | 6945.39 | -83.12 | -160
| 7000 | 14.0804 | 359.9975 | 6994.31 | -72.87 | -160
| 7050 | 18.5804 | 359.9975 | 7042.28 | -58.82 | -160
| 7100 | 23.0804 | 359.9975 | 7089 | -41.04 | -160
| 7150 | 27.5804 | 359.9975 | 7134.19 | -19.66 | -160
| 7200 | 32.0804 | 359.9975 | 7177.55 | 5.21 | -160
| 7250 | 36.5804 | 359.9975 | 7218.83 | 33.4 | -160.01
| 7300 | 41.0804 | 359.9975 | 7257.77 | 64.74 | -160.01
| 7350 | 45.5804 | 359.9975 | 7294.13 | 99.04 | -160.01
| 7400 | 50.0804 | 359.9975 | 7327.69 | 136.09 | -160.01
| 7450 | 54.5804 | 359.9975 | 7358.23 | 175.66 | -160.01
| 7500 | 59.0804 | 359.9975 | 7385.58 | 217.5 | -160.01
| 7550 | 63.5804 | 359.9975 | 7409.57 | 261.36 | -160.02
| 7600 | 68.0804 | 359.9975 | 7430.03 | 306.97 | -160.02
| 7650 | 72.5804 | 359.9975 | 7446.86 | 354.04 | -160.02
| 7700 | 77.0804 | 359.9975 | 7459.94 | 402.28 | -160.02
| 7750 | 81.5804 | 359.9975 | 7469.19 | 451.41 | -160.02
| 7800 | 86.0804 | 359.9975 | 7474.57 | 501.1 | -160.03
| 7850.66 | 90.64 | 359.9975 | 7476.01 | 551.73 | -160.03
| 7900 | 90.64 | 359.9975 | 7475.46 | 601.07 | -160.03
| 8000 | 90.64 | 359.9975 | 7474.35 | 701.06 | -160.03
| 8100 | 90.64 | 359.9975 | 7473.23 | 801.05 | -160.04
| 8200 | 90.64 | 359.9975 | 7472.11 | 901.05 | -160.04
| 8300 | 90.64 | 359.9975 | 7471 | 1001.04 | -160.05
| 8400 | 90.64 | 359.9975 | 7469.88 | 1101.03 | -160.05
| 8500 | 90.64 | 359.9975 | 7468.76 | 1201.03 | -160.06
| 8600 | 90.64 | 359.9975 | 7467.64 | 1301.02 | -160.06
| 8700 | 90.64 | 359.9975 | 7466.53 | 1401.02 | -160.07
| 8800 | 90.64 | 359.9975 | 7465.41 | 1501.01 | -160.07
| 8900 | 90.64 | 359.9975 | 7464.29 | 1601 | -160.07
| 9000 | 90.64 | 359.9975 | 7463.18 | 1701 | -160.08
| 9100 | 90.64 | 359.9975 | 7462.06 | 1800.99 | -160.08
| 9200 | 90.64 | 359.9975 | 7460.94 | 1900.98 | -160.09
| 9300 | 90.64 | 359.9975 | 7459.83 | 2000.98 | -160.09
| 9400 | 90.64 | 359.9975 | 7458.71 | 2100.97 | -160.1
| 9500 | 90.64 | 359.9975 | 7457.59 | 2200.97 | -160.1
| 9600 | 90.64 | 359.9975 | 7456.47 | 2300.96 | -160.11
| 9700 | 90.64 | 359.9975 | 7455.36 | 2400.95 | -160.11
| 9800 | 90.64 | 359.9975 | 7454.24 | 2500.95 | -160.11
| 9900 | 90.64 | 359.9975 | 7453.12 | 2600.94 | -160.12
| 10000 | 90.64 | 359.9975 | 7452.01 | 2700.93 | -160.12
| 10100 | 90.64 | 359.9975 | 7450.89 | 2800.93 | -160.13
| 10200 | 90.64 | 359.9975 | 7449.77 | 2900.92 | -160.13
| 10300 | 90.64 | 359.9975 | 7448.66 | 3000.92 | -160.14
| 10400 | 90.64 | 359.9975 | 7447.54 | 3100.91 | -160.14
| 10500 | 90.64 | 359.9975 | 7446.42 | 3200.9 | -160.14
| 10600 | 90.64 | 359.9975 | 7445.3 | 3300.9 | -160.15
| 10700 | 90.64 | 359.9975 | 7444.19 | 3400.89 | -160.15
| 10800 | 90.64 | 359.9975 | 7443.07 | 3500.88 | -160.16
| 10900 | 90.64 | 359.9975 | 7441.95 | 3600.88 | -160.16
| 11000 | 90.64 | 359.9975 | 7440.84 | 3700.87 | -160.17
| 11100 | 90.64 | 359.9975 | 7439.72 | 3800.87 | -160.17
| 11200 | 90.64 | 359.9975 | 7438.6 | 3900.86 | -160.18
| 11300 | 90.64 | 359.9975 | 7437.49 | 4000.85 | -160.18
| 11400 | 90.64 | 359.9975 | 7436.37 | 4100.85 | -160.18
| 11500 | 90.64 | 359.9975 | 7435.25 | 4200.84 | -160.19
| 11600 | 90.64 | 359.9975 | 7434.13 | 4300.83 | -160.19
| 11700 | 90.64 | 359.9975 | 7433.02 | 4400.83 | -160.2
| 11800 | 90.64 | 359.9975 | 7431.9 | 4500.82 | -160.2
| 11900 | 90.64 | 359.9975 | 7430.78 | 4600.82 | -160.21
| 12000 | 90.64 | 359.9975 | 7429.67 | 4700.81 | -160.21
| 12100 | 90.64 | 359.9975 | 7428.55 | 4800.8 | -160.22
| 12200 | 90.64 | 359.9975 | 7427.43 | 4900.8 | -160.22
| 12300 | 90.64 | 359.9975 | 7426.32 | 5000.79 | -160.22
| 12400 | 90.64 | 359.9975 | 7425.2 | 5100.78 | -160.23
| 12500 | 90.64 | 359.9975 | 7424.08 | 5200.78 | -160.23
| 12600 | 90.64 | 359.9975 | 7422.97 | 5300.77 | -160.24
| 12700 | 90.64 | 359.9975 | 7421.85 | 5400.77 | -160.24
| 12800 | 90.64 | 359.9975 | 7420.73 | 5500.76 | -160.25
| 12900 | 90.64 | 359.9975 | 7419.61 | 5600.75 | -160.25
| 13000 | 90.64 | 359.9975 | 7418.5 | 5700.75 | -160.25
| 13100 | 90.64 | 359.9975 | 7417.38 | 5800.74 | -160.26
| 13200 | 90.64 | 359.9975 | 7416.26 | 5900.74 | -160.26
| 13300 | 90.64 | 359.9975 | 7415.15 | 6000.73 | -160.27
| 13400 | 90.64 | 359.9975 | 7414.03 | 6100.72 | -160.27
| 13500 | 90.64 | 359.9975 | 7412.91 | 6200.72 | -160.28
| 13600 | 90.64 | 359.9975 | 7411.8 | 6300.71 | -160.28
| 13700 | 90.64 | 359.9975 | 7410.68 | 6400.7 | -160.29
| 13800 | 90.64 | 359.9975 | 7409.56 | 6500.7 | -160.29
| 13900 | 90.64 | 359.9975 | 7408.44 | 6600.69 | -160.29
| 14000 | 90.64 | 359.9975 | 7407.33 | 6700.69 | -160.3
| 14100 | 90.64 | 359.9975 | 7406.21 | 6800.68 | -160.3
| 14200 | 90.64 | 359.9975 | 7405.09 | 6900.67 | -160.31
| 14300 | 90.64 | 359.9975 | 7403.98 | 7000.67 | -160.31
| 14400 | 90.64 | 359.9975 | 7402.86 | 7100.66 | -160.32
| 14500 | 90.64 | 359.9975 | 7401.74 | 7200.65 | -160.32
| 14600 | 90.64 | 359.9975 | 7400.63 | 7300.65 | -160.33
| 14700 | 90.64 | 359.9975 | 7399.51 | 7400.64 | -160.33
| 14800 | 90.64 | 359.9975 | 7398.39 | 7500.64 | -160.33
| 14900 | 90.64 | 359.9975 | 7397.27 | 7600.63 | -160.34
| 15000 | 90.64 | 359.9975 | 7396.16 | 7700.62 | -160.34
| 15100 | 90.64 | 359.9975 | 7395.04 | 7800.62 | -160.35
| 15200 | 90.64 | 359.9975 | 7393.92 | 7900.61 | -160.35
| 15300 | 90.64 | 359.9975 | 7392.81 | 8000.6 | -160.36
| 15400 | 90.64 | 359.9975 | 7391.69 | 8100.6 | -160.36
| 15500 | 90.64 | 359.9975 | 7390.57 | 8200.59 | -160.36
| 15600 | 90.64 | 359.9975 | 7389.46 | 8300.59 | -160.37
| 15700 | 90.64 | 359.9975 | 7388.34 | 8400.58 | -160.37
| 15800 | 90.64 | 359.9975 | 7387.22 | 8500.57 | -160.38
| 15900 | 90.64 | 359.9975 | 7386.1 | 8600.57 | -160.38
| 16000 | 90.64 | 359.9975 | 7384.99 | 8700.56 | -160.39
| 16100 | 90.64 | 359.9975 | 7383.87 | 8800.55 | -160.39
| 16200 | 90.64 | 359.9975 | 7382.75 | 8900.55 | -160.4
| 16300 | 90.64 | 359.9975 | 7381.64 | 9000.54 | -160.4
| 16400 | 90.64 | 359.9975 | 7380.52 | 9100.54 | -160.4
| 16500 | 90.64 | 359.9975 | 7379.4 | 9200.53 | -160.41
| 16600 | 90.64 | 359.9975 | 7378.29 | 9300.52 | -160.41
| 16700 | 90.64 | 359.9975 | 7377.17 | 9400.52 | -160.42
| 16800 | 90.64 | 359.9975 | 7376.05 | 9500.51 | -160.42
| 16900 | 90.64 | 359.9975 | 7374.93 | 9600.5 | -160.43
| 17000 | 90.64 | 359.9975 | 7373.82 | 9700.5 | -160.43
| 17100 | 90.64 | 359.9975 | 7372.7 | 9800.49 | -160.44
| 17200 | 90.64 | 359.9975 | 7371.58 | 9900.49 | -160.44
| 17300 | 90.64 | 359.9975 | 7370.47 | 10000.48 | -160.44
| 17400 | 90.64 | 359.9975 | 7369.35 | 10100.47 | -160.45
| 17431.31 | 90.64 | 359.9975 | 7369 | 10131.78 | -160.45

## Lookup (hidden)
North Reference | RetunValue | Grid Type | ReturnValue | Deviation Indicator | ReturnValue
| 2 |  | 0 |  | 4
True |  | SPCS-Colorado Central-NAD27 |  | Directional
Grid |  | SPCS-Colorado Central-NAD83 |  | High Angle
|  | SPCS-Colorado North-NAD27 |  | Horizontal
SPCS-Colorado North-NAD83
SPCS-Colorado South-NAD27
SPCS-Colorado South-NAD83
UTM-Zone 12 NAD27
UTM-Zone 12 NAD83
UTM-Zone 13 NAD27
UTM-Zone 13 NAD83