## Data
Header Information | measured depth (ft) | inclination (°) | azimuth (°) | true vertical depth (ft) | northing +N/-S (ft) | easting +E/-W (ft)
Operator Name | 0 | 0 | 0 | 0 | 0 | 0
Extraction Oil & Gas LLC. | 100 | 0 | 0 | 100 | 0 | 0 | 2
Operator Number | 200 | 0 | 0 | 200 | 0 | 0
| 300 | 0 | 0 | 300 | 0 | 0
Well Name and Number | 400 | 0 | 0 | 400 | 0 | 0
WALT 8N-20-20N | 500 | 0 | 0 | 500 | 0 | 0
API Number (if available) | 600 | 0 | 0 | 600 | 0 | 0
| 700 | 0 | 0 | 700 | 0 | 0
Location: QQ SEC TWP RGE | 800 | 0 | 0 | 800 | 0 | 0
Sec.17-T7N-R67W | 900 | 0 | 0 | 900 | 0 | 0
Citing Type: Planned or Actual | 1000 | 0 | 0 | 1000 | 0 | 0
Planned | 1100 | 0 | 0 | 1100 | 0 | 0
Deviation Indicator | 1200 | 0 | 0 | 1200 | 0 | 0
Horizontal | 1300 | 0 | 0 | 1300 | 0 | 0
North Reference | 1400 | 1 | 330 | 1399.99 | 0.38 | -0.22
True | 1500 | 3 | 330 | 1499.93 | 3.4 | -1.96
Grid Type | 1600 | 5 | 330 | 1599.68 | 9.44 | -5.45
#VALUE! | 1700 | 5.006 | 330 | 1699.3 | 17 | -9.81
| 1800 | 6.761 | 339.352 | 1798.77 | 26.28 | -14.07
| 1900 | 8.625 | 344.795 | 1897.87 | 39.03 | -18.11
| 2000 | 10.54 | 348.295 | 1996.47 | 55.22 | -21.94
| 2100 | 12.48 | 350.724 | 2094.45 | 74.84 | -25.53
| 2200 | 14.437 | 352.505 | 2191.7 | 97.87 | -28.9
| 2300 | 16.404 | 353.868 | 2288.1 | 124.27 | -32.04
| 2400 | 18.378 | 354.946 | 2383.52 | 154.01 | -34.93
| 2499.99 | 20.357 | 355.821 | 2477.86 | 187.07 | -37.59
| 2599.99 | 22.34 | 356.546 | 2570.99 | 223.39 | -40
| 2699.99 | 24.325 | 357.159 | 2662.81 | 262.93 | -42.17
| 2799.99 | 25.525 | 357.486 | 2753.32 | 305.41 | -44.11
| 2899.99 | 25.525 | 357.486 | 2843.56 | 348.45 | -46
| 2999.99 | 25.525 | 357.486 | 2933.8 | 391.5 | -47.89
| 3099.99 | 25.525 | 357.486 | 3024.04 | 434.55 | -49.78
| 3199.99 | 25.525 | 357.486 | 3114.28 | 477.6 | -51.67
| 3299.99 | 25.525 | 357.486 | 3204.52 | 520.65 | -53.56
| 3399.99 | 25.525 | 357.486 | 3294.76 | 563.7 | -55.45
| 3499.99 | 25.525 | 357.486 | 3385 | 606.75 | -57.34
| 3599.99 | 25.525 | 357.486 | 3475.23 | 649.79 | -59.23
| 3699.99 | 25.525 | 357.486 | 3565.47 | 692.84 | -61.12
| 3799.99 | 25.525 | 357.486 | 3655.71 | 735.89 | -63.01
| 3899.99 | 25.525 | 357.486 | 3745.95 | 778.94 | -64.9
| 3999.99 | 25.525 | 357.486 | 3836.19 | 821.99 | -66.79
| 4099.99 | 25.525 | 357.486 | 3926.43 | 865.04 | -68.68
| 4199.99 | 25.525 | 357.486 | 4016.67 | 908.08 | -70.57
| 4299.99 | 25.525 | 357.486 | 4106.91 | 951.13 | -72.46
| 4399.99 | 25.525 | 357.486 | 4197.15 | 994.18 | -74.35
| 4499.99 | 25.525 | 357.486 | 4287.39 | 1037.23 | -76.24
| 4599.99 | 25.525 | 357.486 | 4377.63 | 1080.28 | -78.13
| 4699.99 | 25.525 | 357.486 | 4467.87 | 1123.33 | -80.02
| 4799.99 | 25.525 | 357.486 | 4558.11 | 1166.38 | -81.91
| 4899.99 | 25.525 | 357.486 | 4648.35 | 1209.42 | -83.8
| 4999.99 | 25.525 | 357.486 | 4738.59 | 1252.47 | -85.69
| 5099.99 | 25.525 | 357.486 | 4828.83 | 1295.52 | -87.58
| 5199.99 | 25.525 | 357.486 | 4919.07 | 1338.57 | -89.47
| 5299.99 | 25.525 | 357.486 | 5009.31 | 1381.62 | -91.36
| 5399.99 | 25.525 | 357.486 | 5099.55 | 1424.67 | -93.25
| 5499.99 | 25.525 | 357.486 | 5189.79 | 1467.71 | -95.14
| 5599.99 | 25.525 | 357.486 | 5280.03 | 1510.76 | -97.03
| 5699.99 | 25.525 | 357.486 | 5370.27 | 1553.81 | -98.92
| 5799.99 | 25.525 | 357.486 | 5460.51 | 1596.86 | -100.81
| 5899.99 | 25.525 | 357.486 | 5550.75 | 1639.91 | -102.7
| 5999.99 | 25.525 | 357.486 | 5640.99 | 1682.96 | -104.59
| 6099.99 | 25.525 | 357.486 | 5731.23 | 1726.01 | -106.48
| 6199.99 | 25.525 | 357.486 | 5821.47 | 1769.05 | -108.37
| 6299.99 | 25.525 | 357.486 | 5911.71 | 1812.1 | -110.27
| 6399.99 | 25.525 | 357.486 | 6001.95 | 1855.15 | -112.16
| 6499.99 | 25.525 | 357.486 | 6092.19 | 1898.2 | -114.05
| 6599.99 | 25.525 | 357.486 | 6182.43 | 1941.25 | -115.94
| 6699.99 | 25.525 | 357.486 | 6272.67 | 1984.3 | -117.83
| 6799.99 | 28.157 | 357.809 | 6362.68 | 2027.8 | -119.71
| 6899.99 | 40.145 | 358.784 | 6445.29 | 2083.81 | -121.3
| 6999.99 | 52.138 | 359.367 | 6514.45 | 2155.77 | -122.42
| 7099.99 | 64.133 | 359.784 | 6567.15 | 2240.55 | -123.03
| 7199.99 | 76.129 | 0.124 | 6601.07 | 2334.42 | -123.1
| 7299.99 | 88.125 | 0.43 | 6614.74 | 2433.3 | -122.62
| 7399.99 | 90 | 0.476 | 6615 | 2533.29 | -121.79
| 7499.98 | 90 | 0.476 | 6615 | 2633.29 | -120.96
| 7599.98 | 90 | 0.476 | 6615 | 2733.28 | -120.13
| 7699.98 | 90 | 0.476 | 6615 | 2833.28 | -119.3
| 7799.98 | 90 | 0.476 | 6615 | 2933.27 | -118.46
| 7899.98 | 90 | 0.476 | 6615 | 3033.27 | -117.63
| 7999.98 | 90 | 0.476 | 6615 | 3133.27 | -116.8
| 8099.98 | 90 | 0.476 | 6615 | 3233.26 | -115.97
| 8199.98 | 90 | 0.476 | 6615 | 3333.26 | -115.14
| 8299.98 | 90 | 0.476 | 6615 | 3433.26 | -114.31
| 8399.98 | 90 | 0.476 | 6615 | 3533.25 | -113.48
| 8499.98 | 90 | 0.476 | 6615 | 3633.25 | -112.65
| 8599.98 | 90 | 0.476 | 6615 | 3733.25 | -111.81
| 8699.98 | 90 | 0.476 | 6615 | 3833.24 | -110.98
| 8799.98 | 90 | 0.476 | 6615 | 3933.24 | -110.15
| 8899.98 | 90 | 0.476 | 6615 | 4033.23 | -109.32
| 8999.98 | 90 | 0.476 | 6615 | 4133.23 | -108.49
| 9099.98 | 90 | 0.476 | 6615 | 4233.23 | -107.66
| 9199.98 | 90 | 0.476 | 6615 | 4333.22 | -106.83
| 9299.98 | 90 | 0.476 | 6615 | 4433.22 | -105.99
| 9399.98 | 90 | 0.476 | 6615 | 4533.22 | -105.16
| 9499.98 | 90 | 0.476 | 6615 | 4633.21 | -104.33
| 9599.98 | 90 | 0.476 | 6615 | 4733.21 | -103.5
| 9699.98 | 90 | 0.476 | 6615 | 4833.21 | -102.67
| 9799.98 | 90 | 0.476 | 6615 | 4933.2 | -101.84
| 9899.98 | 90 | 0.476 | 6615 | 5033.2 | -101.01
| 9999.98 | 90 | 0.476 | 6615 | 5133.19 | -100.17
| 10099.98 | 90 | 0.476 | 6615 | 5233.19 | -99.34
| 10199.98 | 90 | 0.476 | 6615 | 5333.19 | -98.51
| 10299.98 | 90 | 0.476 | 6615 | 5433.18 | -97.68
| 10399.98 | 90 | 0.476 | 6615 | 5533.18 | -96.85
| 10499.98 | 90 | 0.476 | 6615 | 5633.18 | -96.02
| 10599.98 | 90 | 0.476 | 6615 | 5733.17 | -95.19
| 10699.98 | 90 | 0.476 | 6615 | 5833.17 | -94.35
| 10799.98 | 90 | 0.476 | 6615 | 5933.16 | -93.52
| 10899.98 | 90 | 0.476 | 6615 | 6033.16 | -92.69
| 10999.98 | 90 | 0.476 | 6615 | 6133.16 | -91.86
| 11099.98 | 90 | 0.476 | 6615 | 6233.15 | -91.03
| 11199.98 | 90 | 0.476 | 6615 | 6333.15 | -90.2
| 11299.98 | 90 | 0.476 | 6615 | 6433.15 | -89.37
| 11399.98 | 90 | 0.476 | 6615 | 6533.14 | -88.53
| 11499.98 | 90 | 0.476 | 6615 | 6633.14 | -87.7
| 11599.98 | 90 | 0.476 | 6615 | 6733.14 | -86.87
| 11699.98 | 90 | 0.476 | 6615 | 6833.13 | -86.04
| 11799.98 | 90 | 0.476 | 6615 | 6933.13 | -85.21
| 11899.98 | 90 | 0.476 | 6615 | 7033.12 | -84.38
| 11999.98 | 90 | 0.476 | 6615 | 7133.12 | -83.55
| 12099.98 | 90 | 0.476 | 6615 | 7233.12 | -82.72
| 12199.98 | 90 | 0.476 | 6615 | 7333.11 | -81.88
| 12299.98 | 90 | 0.476 | 6615 | 7433.11 | -81.05
| 12399.98 | 90 | 0.476 | 6615 | 7533.11 | -80.22
| 12499.97 | 90 | 0.476 | 6615 | 7633.1 | -79.39
| 12599.97 | 90 | 0.476 | 6615 | 7733.1 | -78.56
| 12699.97 | 90 | 0.476 | 6615 | 7833.1 | -77.73
| 12799.97 | 90 | 0.476 | 6615 | 7933.09 | -76.9
| 12899.97 | 90 | 0.476 | 6615 | 8033.09 | -76.06
| 12999.97 | 90 | 0.476 | 6615 | 8133.08 | -75.23
| 13099.97 | 90 | 0.476 | 6615 | 8233.08 | -74.4
| 13199.97 | 90 | 0.476 | 6615 | 8333.08 | -73.57
| 13299.97 | 90 | 0.476 | 6615 | 8433.07 | -72.74
| 13399.97 | 90 | 0.476 | 6615 | 8533.07 | -71.91
| 13499.97 | 90 | 0.476 | 6615 | 8633.07 | -71.08
| 13599.97 | 90 | 0.476 | 6615 | 8733.06 | -70.24
| 13699.97 | 90 | 0.476 | 6615 | 8833.06 | -69.41
| 13799.97 | 90 | 0.476 | 6615 | 8933.06 | -68.58
| 13899.97 | 90 | 0.476 | 6615 | 9033.05 | -67.75
| 13999.97 | 90 | 0.476 | 6615 | 9133.05 | -66.92
| 14099.97 | 90 | 0.476 | 6615 | 9233.04 | -66.09
| 14199.97 | 90 | 0.476 | 6615 | 9333.04 | -65.26
| 14299.97 | 90 | 0.476 | 6615 | 9433.04 | -64.42
| 14399.97 | 90 | 0.476 | 6615 | 9533.03 | -63.59
| 14499.97 | 90 | 0.476 | 6615 | 9633.03 | -62.76
| 14599.97 | 90 | 0.476 | 6615 | 9733.03 | -61.93
| 14699.97 | 90 | 0.476 | 6615 | 9833.02 | -61.1
| 14799.97 | 90 | 0.476 | 6615 | 9933.02 | -60.27
| 14899.97 | 90 | 0.476 | 6615 | 10033.02 | -59.44
| 14999.97 | 90 | 0.476 | 6615 | 10133.01 | -58.61
| 15099.97 | 90 | 0.476 | 6615 | 10233.01 | -57.77
| 15199.97 | 90 | 0.476 | 6615 | 10333 | -56.94
| 15299.97 | 90 | 0.476 | 6615 | 10433 | -56.11
| 15399.97 | 90 | 0.476 | 6615 | 10533 | -55.28
| 15499.97 | 90 | 0.476 | 6615 | 10632.99 | -54.45
| 15599.97 | 90 | 0.476 | 6615 | 10732.99 | -53.62
| 15699.97 | 90 | 0.476 | 6615 | 10832.99 | -52.79
| 15799.97 | 90 | 0.476 | 6615 | 10932.98 | -51.95
| 15899.97 | 90 | 0.476 | 6615 | 11032.98 | -51.12
| 15999.97 | 90 | 0.476 | 6615 | 11132.97 | -50.29
| 16099.97 | 90 | 0.476 | 6615 | 11232.97 | -49.46
| 16199.97 | 90 | 0.476 | 6615 | 11332.97 | -48.63
| 16299.97 | 90 | 0.476 | 6615 | 11432.96 | -47.8
| 16399.97 | 90 | 0.476 | 6615 | 11532.96 | -46.97
| 16499.97 | 90 | 0.476 | 6615 | 11632.96 | -46.13
| 16599.97 | 90 | 0.476 | 6615 | 11732.95 | -45.3
| 16699.97 | 90 | 0.476 | 6615 | 11832.95 | -44.47
| 16799.97 | 90 | 0.476 | 6615 | 11932.95 | -43.64
| 16899.97 | 90 | 0.476 | 6615 | 12032.94 | -42.81
| 16972.84 | 90 | 0.476 | 6615 | 12105.81 | -42.2

## Lookup (hidden)
North Reference | RetunValue | Grid Type | ReturnValue | Deviation Indicator | ReturnValue
| 2 |  | 0 |  | 4
True |  | SPCS-Colorado Central-NAD27 |  | Directional
Grid |  | SPCS-Colorado Central-NAD83 |  | High Angle
|  | SPCS-Colorado North-NAD27 |  | Horizontal
SPCS-Colorado North-NAD83
SPCS-Colorado South-NAD27
SPCS-Colorado South-NAD83
UTM-Zone 12 NAD27
UTM-Zone 12 NAD83
UTM-Zone 13 NAD27
UTM-Zone 13 NAD83