## Data
Header Information | measured depth (ft) | inclination (°) | azimuth (°) | true vertical depth (ft) | northing +N/-S (ft) | easting +E/-W (ft)
Operator Name | 0 | 0 | 0 | 0 | 0 | 0
Extraction Oil & Gas LLC. | 100 | 0 | 0 | 100 | 0 | 0 | 2
Operator Number | 200 | 0 | 0 | 200 | 0 | 0
| 300 | 0 | 0 | 300 | 0 | 0
Well Name and Number | 400 | 0 | 0 | 400 | 0 | 0
WALT 8N-20-22C | 500 | 0 | 0 | 500 | 0 | 0
API Number (if available) | 600 | 0 | 0 | 600 | 0 | 0
| 700 | 0 | 0 | 700 | 0 | 0
Location: QQ SEC TWP RGE | 800 | 0 | 0 | 800 | 0 | 0
Sec.17-T7N-R67W | 900 | 0 | 0 | 900 | 0 | 0
Citing Type: Planned or Actual | 1000 | 0 | 0 | 1000 | 0 | 0
Planned | 1100 | 0 | 0 | 1100 | 0 | 0
Deviation Indicator | 1200 | 0 | 0 | 1200 | 0 | 0
Horizontal | 1300 | 0 | 0 | 1300 | 0 | 0
North Reference | 1400 | 0 | 0 | 1400 | 0 | 0
True | 1500 | 0 | 0 | 1500 | 0 | 0
Grid Type | 1600 | 1 | 10.621 | 1599.99 | 0.43 | 0.08
#VALUE! | 1700 | 3 | 10.621 | 1699.93 | 3.86 | 0.72
| 1800 | 5 | 10.621 | 1799.68 | 10.71 | 2.01
| 1900 | 7 | 10.621 | 1899.13 | 20.99 | 3.94
| 2000 | 9 | 10.621 | 1998.15 | 34.67 | 6.5
| 2100 | 11 | 10.621 | 2096.62 | 51.73 | 9.7
| 2200 | 13 | 10.621 | 2194.43 | 72.17 | 13.53
| 2300 | 15 | 10.621 | 2291.46 | 95.94 | 17.99
| 2400 | 17 | 10.621 | 2387.58 | 123.03 | 23.07
| 2499.99 | 19 | 10.621 | 2482.68 | 153.4 | 28.77
| 2599.99 | 21 | 10.621 | 2576.64 | 187.02 | 35.07
| 2699.99 | 22.692 | 10.621 | 2669.37 | 223.8 | 41.97
| 2799.99 | 22.692 | 10.621 | 2761.63 | 261.71 | 49.08
| 2899.99 | 22.692 | 10.621 | 2853.89 | 299.63 | 56.19
| 2999.99 | 22.692 | 10.621 | 2946.15 | 337.55 | 63.3
| 3099.99 | 22.692 | 10.621 | 3038.41 | 375.46 | 70.41
| 3199.99 | 22.692 | 10.621 | 3130.67 | 413.38 | 77.52
| 3299.99 | 22.692 | 10.621 | 3222.93 | 451.29 | 84.63
| 3399.99 | 22.692 | 10.621 | 3315.19 | 489.21 | 91.74
| 3499.99 | 22.692 | 10.621 | 3407.45 | 527.13 | 98.85
| 3599.99 | 22.692 | 10.621 | 3499.71 | 565.04 | 105.96
| 3699.99 | 22.692 | 10.621 | 3591.97 | 602.96 | 113.07
| 3799.99 | 22.692 | 10.621 | 3684.22 | 640.88 | 120.18
| 3899.99 | 22.692 | 10.621 | 3776.48 | 678.79 | 127.29
| 3999.99 | 22.692 | 10.621 | 3868.74 | 716.71 | 134.4
| 4099.99 | 22.692 | 10.621 | 3961 | 754.62 | 141.51
| 4199.99 | 22.692 | 10.621 | 4053.26 | 792.54 | 148.62
| 4299.99 | 22.692 | 10.621 | 4145.52 | 830.46 | 155.73
| 4399.99 | 22.692 | 10.621 | 4237.78 | 868.37 | 162.84
| 4499.99 | 22.692 | 10.621 | 4330.04 | 906.29 | 169.95
| 4599.99 | 22.692 | 10.621 | 4422.3 | 944.21 | 177.06
| 4699.99 | 22.692 | 10.621 | 4514.56 | 982.12 | 184.17
| 4799.99 | 22.692 | 10.621 | 4606.82 | 1020.04 | 191.28
| 4899.99 | 22.692 | 10.621 | 4699.08 | 1057.96 | 198.39
| 4999.99 | 22.692 | 10.621 | 4791.33 | 1095.87 | 205.5
| 5099.99 | 22.692 | 10.621 | 4883.59 | 1133.79 | 212.6
| 5199.99 | 22.692 | 10.621 | 4975.85 | 1171.7 | 219.71
| 5299.99 | 22.692 | 10.621 | 5068.11 | 1209.62 | 226.82
| 5399.99 | 22.692 | 10.621 | 5160.37 | 1247.54 | 233.93
| 5499.99 | 22.692 | 10.621 | 5252.63 | 1285.45 | 241.04
| 5599.99 | 22.692 | 10.621 | 5344.89 | 1323.37 | 248.15
| 5699.99 | 22.692 | 10.621 | 5437.15 | 1361.29 | 255.26
| 5799.99 | 22.692 | 10.621 | 5529.41 | 1399.2 | 262.37
| 5899.99 | 22.692 | 10.621 | 5621.67 | 1437.12 | 269.48
| 5999.99 | 22.692 | 10.621 | 5713.93 | 1475.03 | 276.59
| 6099.99 | 22.692 | 10.621 | 5806.19 | 1512.95 | 283.7
| 6199.99 | 22.692 | 10.621 | 5898.45 | 1550.87 | 290.81
| 6299.99 | 22.692 | 10.621 | 5990.7 | 1588.78 | 297.92
| 6399.99 | 22.692 | 10.621 | 6082.96 | 1626.7 | 305.03
| 6499.99 | 22.692 | 10.621 | 6175.22 | 1664.62 | 312.14
| 6599.99 | 22.692 | 10.621 | 6267.48 | 1702.53 | 319.25
| 6699.99 | 22.692 | 10.621 | 6359.74 | 1740.45 | 326.36
| 6799.99 | 22.692 | 10.621 | 6452 | 1778.37 | 333.47
| 6899.99 | 25.865 | 9.213 | 6543.86 | 1817.21 | 340.56
| 6999.99 | 34.767 | 6.566 | 6630.1 | 1867.17 | 347.33
| 7099.99 | 43.705 | 4.894 | 6707.48 | 1930.04 | 353.55
| 7199.99 | 52.661 | 3.696 | 6774.09 | 2004.29 | 359.07
| 7299.99 | 61.627 | 2.754 | 6828.29 | 2088.07 | 363.76
| 7399.99 | 70.597 | 1.961 | 6868.74 | 2179.34 | 367.49
| 7499.98 | 79.571 | 1.251 | 6894.45 | 2275.83 | 370.19
| 7599.98 | 88.547 | 0.582 | 6904.79 | 2375.18 | 371.77
| 7699.98 | 90 | 0.474 | 6905 | 2475.17 | 372.61
| 7799.98 | 90 | 0.474 | 6905 | 2575.17 | 373.44
| 7899.98 | 90 | 0.474 | 6905 | 2675.16 | 374.27
| 7999.98 | 90 | 0.474 | 6905 | 2775.16 | 375.1
| 8099.98 | 90 | 0.474 | 6905 | 2875.16 | 375.93
| 8199.98 | 90 | 0.474 | 6905 | 2975.15 | 376.75
| 8299.98 | 90 | 0.474 | 6905 | 3075.15 | 377.58
| 8399.98 | 90 | 0.474 | 6905 | 3175.15 | 378.41
| 8499.98 | 90 | 0.474 | 6905 | 3275.14 | 379.24
| 8599.98 | 90 | 0.474 | 6905 | 3375.14 | 380.07
| 8699.98 | 90 | 0.474 | 6905 | 3475.14 | 380.9
| 8799.98 | 90 | 0.474 | 6905 | 3575.13 | 381.72
| 8899.98 | 90 | 0.474 | 6905 | 3675.13 | 382.55
| 8999.98 | 90 | 0.474 | 6905 | 3775.12 | 383.38
| 9099.98 | 90 | 0.474 | 6905 | 3875.12 | 384.21
| 9199.98 | 90 | 0.474 | 6905 | 3975.12 | 385.04
| 9299.98 | 90 | 0.474 | 6905 | 4075.11 | 385.86
| 9399.98 | 90 | 0.474 | 6905 | 4175.11 | 386.69
| 9499.98 | 90 | 0.474 | 6905 | 4275.11 | 387.52
| 9599.98 | 90 | 0.474 | 6905 | 4375.1 | 388.35
| 9699.98 | 90 | 0.474 | 6905 | 4475.1 | 389.18
| 9799.98 | 90 | 0.474 | 6905 | 4575.1 | 390
| 9899.98 | 90 | 0.474 | 6905 | 4675.09 | 390.83
| 9999.98 | 90 | 0.474 | 6905 | 4775.09 | 391.66
| 10099.98 | 90 | 0.474 | 6905 | 4875.08 | 392.49
| 10199.98 | 90 | 0.474 | 6905 | 4975.08 | 393.32
| 10299.98 | 90 | 0.474 | 6905 | 5075.08 | 394.15
| 10399.98 | 90 | 0.474 | 6905 | 5175.07 | 394.97
| 10499.98 | 90 | 0.474 | 6905 | 5275.07 | 395.8
| 10599.98 | 90 | 0.474 | 6905 | 5375.07 | 396.63
| 10699.98 | 90 | 0.474 | 6905 | 5475.06 | 397.46
| 10799.98 | 90 | 0.474 | 6905 | 5575.06 | 398.29
| 10899.98 | 90 | 0.474 | 6905 | 5675.06 | 399.11
| 10999.98 | 90 | 0.474 | 6905 | 5775.05 | 399.94
| 11099.98 | 90 | 0.474 | 6905 | 5875.05 | 400.77
| 11199.98 | 90 | 0.474 | 6905 | 5975.04 | 401.6
| 11299.98 | 90 | 0.474 | 6905 | 6075.04 | 402.43
| 11399.98 | 90 | 0.474 | 6905 | 6175.04 | 403.25
| 11499.98 | 90 | 0.474 | 6905 | 6275.03 | 404.08
| 11599.98 | 90 | 0.474 | 6905 | 6375.03 | 404.91
| 11699.98 | 90 | 0.474 | 6905 | 6475.03 | 405.74
| 11799.98 | 90 | 0.474 | 6905 | 6575.02 | 406.57
| 11899.98 | 90 | 0.474 | 6905 | 6675.02 | 407.4
| 11999.98 | 90 | 0.474 | 6905 | 6775.02 | 408.22
| 12099.98 | 90 | 0.474 | 6905 | 6875.01 | 409.05
| 12199.98 | 90 | 0.474 | 6905 | 6975.01 | 409.88
| 12299.98 | 90 | 0.474 | 6905 | 7075 | 410.71
| 12399.98 | 90 | 0.474 | 6905 | 7175 | 411.54
| 12499.97 | 90 | 0.474 | 6905 | 7275 | 412.36
| 12599.97 | 90 | 0.474 | 6905 | 7374.99 | 413.19
| 12699.97 | 90 | 0.474 | 6905 | 7474.99 | 414.02
| 12799.97 | 90 | 0.474 | 6905 | 7574.99 | 414.85
| 12899.97 | 90 | 0.474 | 6905 | 7674.98 | 415.68
| 12999.97 | 90 | 0.474 | 6905 | 7774.98 | 416.5
| 13099.97 | 90 | 0.474 | 6905 | 7874.98 | 417.33
| 13199.97 | 90 | 0.474 | 6905 | 7974.97 | 418.16
| 13299.97 | 90 | 0.474 | 6905 | 8074.97 | 418.99
| 13399.97 | 90 | 0.474 | 6905 | 8174.96 | 419.82
| 13499.97 | 90 | 0.474 | 6905 | 8274.96 | 420.65
| 13599.97 | 90 | 0.474 | 6905 | 8374.96 | 421.47
| 13699.97 | 90 | 0.474 | 6905 | 8474.95 | 422.3
| 13799.97 | 90 | 0.474 | 6905 | 8574.95 | 423.13
| 13899.97 | 90 | 0.474 | 6905 | 8674.95 | 423.96
| 13999.97 | 90 | 0.474 | 6905 | 8774.94 | 424.79
| 14099.97 | 90 | 0.474 | 6905 | 8874.94 | 425.61
| 14199.97 | 90 | 0.474 | 6905 | 8974.94 | 426.44
| 14299.97 | 90 | 0.474 | 6905 | 9074.93 | 427.27
| 14399.97 | 90 | 0.474 | 6905 | 9174.93 | 428.1
| 14499.97 | 90 | 0.474 | 6905 | 9274.92 | 428.93
| 14599.97 | 90 | 0.474 | 6905 | 9374.92 | 429.75
| 14699.97 | 90 | 0.474 | 6905 | 9474.92 | 430.58
| 14799.97 | 90 | 0.474 | 6905 | 9574.91 | 431.41
| 14899.97 | 90 | 0.474 | 6905 | 9674.91 | 432.24
| 14999.97 | 90 | 0.474 | 6905 | 9774.91 | 433.07
| 15099.97 | 90 | 0.474 | 6905 | 9874.9 | 433.9
| 15199.97 | 90 | 0.474 | 6905 | 9974.9 | 434.72
| 15299.97 | 90 | 0.474 | 6905 | 10074.9 | 435.55
| 15399.97 | 90 | 0.474 | 6905 | 10174.89 | 436.38
| 15499.97 | 90 | 0.474 | 6905 | 10274.89 | 437.21
| 15599.97 | 90 | 0.474 | 6905 | 10374.88 | 438.04
| 15699.97 | 90 | 0.474 | 6905 | 10474.88 | 438.86
| 15799.97 | 90 | 0.474 | 6905 | 10574.88 | 439.69
| 15899.97 | 90 | 0.474 | 6905 | 10674.87 | 440.52
| 15999.97 | 90 | 0.474 | 6905 | 10774.87 | 441.35
| 16099.97 | 90 | 0.474 | 6905 | 10874.87 | 442.18
| 16199.97 | 90 | 0.474 | 6905 | 10974.86 | 443
| 16299.97 | 90 | 0.474 | 6905 | 11074.86 | 443.83
| 16399.97 | 90 | 0.474 | 6905 | 11174.86 | 444.66
| 16499.97 | 90 | 0.474 | 6905 | 11274.85 | 445.49
| 16599.97 | 90 | 0.474 | 6905 | 11374.85 | 446.32
| 16699.97 | 90 | 0.474 | 6905 | 11474.84 | 447.15
| 16799.97 | 90 | 0.474 | 6905 | 11574.84 | 447.97
| 16899.97 | 90 | 0.474 | 6905 | 11674.84 | 448.8
| 16999.97 | 90 | 0.474 | 6905 | 11774.83 | 449.63
| 17099.97 | 90 | 0.474 | 6905 | 11874.83 | 450.46
| 17199.97 | 90 | 0.474 | 6905 | 11974.83 | 451.29
| 17287.97 | 90 | 0.474 | 6905 | 12062.83 | 452.01

## Lookup (hidden)
North Reference | RetunValue | Grid Type | ReturnValue | Deviation Indicator | ReturnValue
| 2 |  | 0 |  | 4
True |  | SPCS-Colorado Central-NAD27 |  | Directional
Grid |  | SPCS-Colorado Central-NAD83 |  | High Angle
|  | SPCS-Colorado North-NAD27 |  | Horizontal
SPCS-Colorado North-NAD83
SPCS-Colorado South-NAD27
SPCS-Colorado South-NAD83
UTM-Zone 12 NAD27
UTM-Zone 12 NAD83
UTM-Zone 13 NAD27
UTM-Zone 13 NAD83