## Data
Header Information | measured depth (ft) | inclination (°) | azimuth (°) | true vertical depth (ft) | northing +N/-S (ft) | easting +E/-W (ft)
Operator Name | 0 | 0 | 267.01 | 0 | 0 | 0
KERR-MCGEE | 32 | 0 | 267.01 | 32 | 0 | 0
Operator Number | 160 | 0.45 | 267.01 | 160 | -0.03 | -0.5
47120 | 215 | 0.55 | 292.06 | 215 | 0.06 | -0.96
Well Name and Number | 303 | 0.64 | 341.44 | 302.99 | 0.69 | -1.51
CAMENISCH 4N-35HZ | 390 | 0.55 | 322.82 | 389.99 | 1.48 | -1.92
API Number (if available) | 478 | 0.45 | 335.46 | 477.98 | 2.13 | -2.32
| 567 | 0.11 | 52 | 566.98 | 2.5 | -2.39
Location: QQ SEC TWP RGE | 654 | 0.99 | 143.18 | 653.98 | 1.95 | -1.88
SEC.02-T1N-R67W | 743 | 1.56 | 155.96 | 742.96 | 0.23 | -0.92
Citing Type: Planned or Actual | 831 | 2.83 | 154.72 | 830.89 | -2.83 | 0.49
ACTUAL | 920 | 3.99 | 158.2 | 919.73 | -7.69 | 2.58
Deviation Indicator | 1007 | 5.26 | 158.84 | 1006.45 | -14.22 | 5.14
Horizontal | 1096 | 5.94 | 161.07 | 1095.02 | -22.38 | 8.11
North Reference | 1180 | 7.21 | 158.43 | 1178.47 | -31.4 | 11.46
True | 1269 | 7.98 | 157.54 | 1266.69 | -42.3 | 15.87
Grid Type | 1354 | 8.56 | 159.48 | 1350.8 | -53.68 | 20.34
#VALUE! | 1443 | 9.19 | 165.06 | 1438.74 | -66.75 | 24.5
| 1531 | 10.14 | 167.12 | 1525.49 | -81.09 | 28.04
| 1620 | 11.41 | 168.28 | 1612.92 | -97.35 | 31.57
| 1707 | 12.61 | 168.36 | 1698.01 | -115.07 | 35.24
| 1744 | 12.94 | 167.773 | 1734.09 | -123.08 | 36.93
| 1793 | 13.38 | 167.04 | 1781.81 | -133.97 | 39.36
| 1812 | 13.55 | 166.89 | 1800.29 | -138.28 | 40.36
| 1928 | 13.38 | 168.66 | 1913.1 | -164.67 | 46.08
| 2022 | 13.93 | 172.54 | 2004.44 | -186.55 | 49.69
| 2116 | 18.31 | 174.18 | 2094.72 | -212.48 | 52.66
| 2210 | 20.99 | 176.73 | 2183.24 | -243.98 | 55.11
| 2303 | 20.23 | 176.43 | 2270.29 | -276.66 | 57.07
| 2359 | 18.439 | 172.799 | 2323.13 | -295.11 | 58.78
| 2397 | 17.27 | 169.93 | 2359.3 | -306.63 | 60.52
| 2491 | 15.98 | 168.2 | 2449.37 | -333.03 | 65.6
| 2584 | 14.5 | 171.09 | 2539.1 | -357.07 | 70.03
| 2677 | 11.6 | 169.96 | 2629.69 | -377.78 | 73.46
| 2771 | 12.84 | 160.34 | 2721.57 | -396.92 | 78.62
| 2865 | 16.47 | 162.25 | 2812.49 | -419.46 | 86.2
| 2958 | 18.96 | 157.33 | 2901.08 | -445.96 | 96.05
| 3053 | 20.64 | 156.56 | 2990.46 | -475.57 | 108.66
| 3147 | 19.08 | 155.99 | 3078.87 | -504.8 | 121.5
| 3241 | 19.18 | 158.26 | 3167.68 | -533.18 | 133.47
| 3336 | 20.35 | 156.61 | 3257.08 | -562.84 | 145.81
| 3429 | 18.17 | 154.04 | 3344.87 | -590.72 | 158.58
| 3523 | 18.62 | 152.4 | 3434.07 | -617.2 | 171.94
| 3617 | 18.13 | 159.29 | 3523.29 | -644.18 | 184.07
| 3710 | 17.61 | 166.89 | 3611.81 | -671.42 | 192.38
| 3804 | 19.34 | 153.96 | 3701 | -699.27 | 202.44
| 3897 | 21.1 | 158.65 | 3788.27 | -728.7 | 215.3
| 3991 | 21.21 | 159.34 | 3875.94 | -760.37 | 227.46
| 4085 | 18.58 | 156.18 | 3964.32 | -789.98 | 239.51
| 4179 | 15.99 | 162.93 | 4054.08 | -816.07 | 249.36
| 4272 | 13.99 | 160.74 | 4143.91 | -838.93 | 256.83
| 4366 | 12.42 | 159.48 | 4235.42 | -859.12 | 264.12
| 4460 | 11.64 | 158.56 | 4327.36 | -877.42 | 271.13
| 4554 | 9.9 | 151.44 | 4419.7 | -893.34 | 278.46
| 4647 | 7.07 | 150.15 | 4511.68 | -905.33 | 285.13
| 4741 | 5.77 | 153.45 | 4605.09 | -914.58 | 290.12
| 4835 | 3.95 | 190.33 | 4698.77 | -921.99 | 291.66
| 4929 | 3.52 | 185.56 | 4792.57 | -928.05 | 290.8
| 5022 | 3.2 | 249.5 | 4885.44 | -931.8 | 288.09
| 5143 | 3.26 | 252.32 | 5006.24 | -934.03 | 281.65
| 5236 | 1.69 | 63.17 | 5099.21 | -934.21 | 280.35
| 5425 | 1.17 | 67.48 | 5288.15 | -932.21 | 284.62
| 5519 | 1.02 | 54.03 | 5382.13 | -931.35 | 286.18
| 5612 | 0.54 | 44.69 | 5475.12 | -930.56 | 287.16
| 5707 | 0.59 | 68.84 | 5570.12 | -930.06 | 287.93
| 5801 | 0.29 | 25.76 | 5664.11 | -929.67 | 288.49
| 5894 | 0.23 | 357.98 | 5757.11 | -929.27 | 288.58
| 5989 | 0.34 | 349.02 | 5852.11 | -928.81 | 288.52
| 6082 | 0.29 | 26.13 | 5945.11 | -928.33 | 288.57
| 6177 | 0.34 | 347.99 | 6040.11 | -927.83 | 288.62
| 6271 | 0.18 | 283.5 | 6134.11 | -927.53 | 288.42
| 6364 | 0.3 | 339.76 | 6227.11 | -927.26 | 288.19
| 6459 | 0.58 | 325.65 | 6322.1 | -926.63 | 287.83
| 6553 | 0.36 | 22.4 | 6416.1 | -925.97 | 287.68
| 6647 | 0.73 | 66.53 | 6510.1 | -925.46 | 288.34
| 6741 | 1.05 | 89.79 | 6604.09 | -925.21 | 289.75
| 6836 | 1.31 | 94.5 | 6699.07 | -925.3 | 291.7
| 6930 | 0.96 | 106.06 | 6793.05 | -925.6 | 293.53
| 6984 | 3.049 | 28.516 | 6847.02 | -924.46 | 294.65
| 7024 | 5.2 | 20.83 | 6886.91 | -921.83 | 295.81
| 7117 | 17.31 | 19.55 | 6977.95 | -904.79 | 301.96
| 7208 | 26.57 | 19.79 | 7062.27 | -872.82 | 313.4
| 7301 | 35.18 | 16.46 | 7142.02 | -827.46 | 328.06
| 7393 | 40.5 | 1.61 | 7214.8 | -772.03 | 336.44
| 7486 | 43.16 | 352.16 | 7284.16 | -710.26 | 332.94
| 7578 | 49.28 | 352.23 | 7347.79 | -644.48 | 323.93
| 7648 | 56.031 | 353.933 | 7390.23 | -589.27 | 317.27
| 7669 | 58.06 | 354.39 | 7401.65 | -571.74 | 315.47
| 7761 | 71.1 | 3.43 | 7441.12 | -488.95 | 314.25
| 7852 | 78.21 | 350.58 | 7465.28 | -401.59 | 309.52
| 7945 | 88.8 | 348.41 | 7475.79 | -310.87 | 292.68
| 8039 | 93.64 | 354.15 | 7473.79 | -218.05 | 278.43
| 8134 | 90.34 | 356.92 | 7470.49 | -123.41 | 271.05
| 8228 | 90.43 | 356.39 | 7469.86 | -29.58 | 265.56
| 8322 | 90.4 | 358.82 | 7469.18 | 64.33 | 261.63
| 8416 | 90.71 | 358.6 | 7468.27 | 158.3 | 259.52
| 8510 | 91.69 | 358.18 | 7466.3 | 252.25 | 256.88
| 8603 | 89.85 | 356.72 | 7465.05 | 345.14 | 252.74
| 8697 | 91.11 | 0.72 | 7464.26 | 439.09 | 250.64
| 8791 | 89.38 | 2.43 | 7463.86 | 533.05 | 253.22
| 8884 | 90.03 | 1.51 | 7464.34 | 625.99 | 256.42
| 8978 | 91.26 | 1.24 | 7463.28 | 719.95 | 258.68
| 9071 | 93.18 | 0.42 | 7459.68 | 812.87 | 260.02
| 9165 | 91.45 | 0.63 | 7455.88 | 906.79 | 260.88
| 9259 | 87.9 | 0.26 | 7456.41 | 1000.77 | 261.61
| 9353 | 88.27 | 359.72 | 7459.55 | 1094.71 | 261.6
| 9447 | 89.04 | 358.56 | 7461.76 | 1188.67 | 260.19
| 9541 | 89.38 | 356.7 | 7463.06 | 1282.58 | 256.3
| 9635 | 91.54 | 359.31 | 7462.3 | 1376.51 | 253.03
| 9729 | 87.16 | 3.65 | 7463.37 | 1470.42 | 255.45
| 9823 | 87.6 | 2.78 | 7467.66 | 1564.18 | 260.72
| 9917 | 89.6 | 1.58 | 7469.96 | 1658.07 | 264.29
| 10010 | 90.03 | 0.82 | 7470.26 | 1751.05 | 266.24
| 10104 | 90.68 | 0.19 | 7469.68 | 1845.05 | 267.07
| 10198 | 91.42 | 358.94 | 7467.96 | 1939.03 | 266.36
| 10292 | 90.09 | 359.82 | 7466.72 | 2033.01 | 265.34
| 10385 | 90.43 | 358.58 | 7466.3 | 2126 | 264.04
| 10479 | 91.33 | 357.34 | 7464.85 | 2219.92 | 260.69
| 10573 | 89.11 | 355.91 | 7464.49 | 2313.75 | 255.16
| 10667 | 90.12 | 355.49 | 7465.12 | 2407.48 | 248.11
| 10762 | 90.59 | 354.41 | 7464.53 | 2502.11 | 239.75
| 10856 | 93.3 | 357.27 | 7461.34 | 2595.79 | 232.94
| 10949 | 92.69 | 359.3 | 7456.48 | 2688.62 | 230.16
| 11043 | 89.04 | 2.05 | 7455.06 | 2782.57 | 231.27
| 11138 | 90.06 | 1.91 | 7455.81 | 2877.51 | 234.55
| 11232 | 91.08 | 1.36 | 7454.88 | 2971.47 | 237.23
| 11326 | 87.93 | 1.22 | 7455.69 | 3065.43 | 239.35
| 11420 | 88.15 | 0.64 | 7458.9 | 3159.36 | 240.87
| 11515 | 88.77 | 0.93 | 7461.46 | 3254.32 | 242.17
| 11609 | 89.57 | 0.88 | 7462.82 | 3348.3 | 243.66
| 11702 | 90 | 0.43 | 7463.17 | 3441.29 | 244.72
| 11797 | 90.83 | 0.47 | 7462.48 | 3536.28 | 245.46
| 11890 | 89.63 | 358.89 | 7462.1 | 3629.28 | 244.95
| 11984 | 90.09 | 358.75 | 7462.33 | 3723.25 | 243.01
| 12078 | 90.74 | 358.62 | 7461.65 | 3817.23 | 240.85
| 12172 | 89.26 | 357.95 | 7461.65 | 3911.18 | 238.04
| 12267 | 90.62 | 358.45 | 7461.75 | 4006.13 | 235.06
| 12361 | 87.16 | 357.98 | 7463.57 | 4100.05 | 232.13
| 12455 | 87.47 | 358.01 | 7467.98 | 4193.89 | 228.84
| 12550 | 87.78 | 357.76 | 7471.91 | 4288.75 | 225.34
| 12643 | 88.27 | 357.13 | 7475.12 | 4381.6 | 221.2
| 12737 | 89.04 | 356.73 | 7477.33 | 4475.44 | 216.16
| 12810 | 89.669 | 356.52 | 7478.15 | 4548.31 | 211.87
| 12831 | 89.85 | 356.46 | 7478.24 | 4569.27 | 210.58
| 12924 | 90.34 | 356.17 | 7478.08 | 4662.07 | 204.6
| 13017 | 90.77 | 356.45 | 7477.18 | 4754.88 | 198.62
| 13111 | 90.8 | 356.57 | 7475.89 | 4848.69 | 192.9
| 13205 | 91.2 | 356.71 | 7474.25 | 4942.52 | 187.39
| 13299 | 88.46 | 0.65 | 7474.53 | 5036.46 | 185.22
| 13394 | 89.04 | 0.76 | 7476.6 | 5131.43 | 186.39
| 13488 | 89.14 | 0.5 | 7478.1 | 5225.42 | 187.43
| 13582 | 89.29 | 359.97 | 7479.38 | 5319.41 | 187.81
| 13676 | 89.63 | 359.71 | 7480.27 | 5413.4 | 187.55
| 13770 | 89.91 | 359.27 | 7480.65 | 5507.4 | 186.71
| 13892 | 91.45 | 358.93 | 7479.2 | 5629.37 | 184.8
| 13946 | 91.45 | 358.93 | 7477.83 | 5683.34 | 183.79

## Lookup (hidden)
North Reference | RetunValue | Grid Type | ReturnValue | Deviation Indicator | ReturnValue
| 2 |  | 0 |  | 4
True |  | SPCS-Colorado Central-NAD27 |  | Directional
Grid |  | SPCS-Colorado Central-NAD83 |  | High Angle
|  | SPCS-Colorado North-NAD27 |  | Horizontal
SPCS-Colorado North-NAD83
SPCS-Colorado South-NAD27
SPCS-Colorado South-NAD83
UTM-Zone 12 NAD27
UTM-Zone 12 NAD83
UTM-Zone 13 NAD27
UTM-Zone 13 NAD83