## Data
Header Information | measured depth (ft) | inclination (°) | azimuth (°) | true vertical depth (ft) | northing +N/-S (ft) | easting +E/-W (ft)
Operator Name | 0 | 0 | 130.54 | 0 | 0 | 0
KERR-MCGEE | 32 | 0 | 130.54 | 32 | 0 | 0
Operator Number | 131 | 0.26 | 130.54 | 131 | -0.15 | 0.17
47120 | 205 | 0.67 | 150.54 | 205 | -0.63 | 0.51
Well Name and Number | 292 | 0.33 | 126.1 | 291.99 | -1.22 | 0.96
CAMENISCH 30N-35HZ | 382 | 0.57 | 103.31 | 381.99 | -1.48 | 1.61
API Number (if available) | 471 | 1.81 | 166.06 | 470.97 | -2.94 | 2.38
| 560 | 2.51 | 166.84 | 559.91 | -6.21 | 3.16
Location: QQ SEC TWP RGE | 646 | 3.54 | 178.82 | 645.79 | -10.69 | 3.64
SEC.02-T1N-R67W | 735 | 4.23 | 184.15 | 734.58 | -16.72 | 3.46
Citing Type: Planned or Actual | 824 | 5.39 | 199.69 | 823.27 | -23.93 | 1.82
ACTUAL | 913 | 6.6 | 203.06 | 911.78 | -32.57 | -1.6
Deviation Indicator | 999 | 7.45 | 204.7 | 997.14 | -42.18 | -5.86
Horizontal | 1086 | 8.95 | 207.86 | 1083.25 | -53.29 | -11.38
North Reference | 1173 | 9.47 | 206.12 | 1169.13 | -65.7 | -17.69
True | 1259 | 10.01 | 203.83 | 1253.89 | -78.89 | -23.83
Grid Type | 1346 | 10.56 | 205.18 | 1339.49 | -93.02 | -30.28
#VALUE! | 1435 | 11.64 | 202.55 | 1426.82 | -108.69 | -37.19
| 1524 | 12.68 | 203.87 | 1513.82 | -125.92 | -44.58
| 1612 | 13.48 | 206.05 | 1599.54 | -143.96 | -53
| 1699 | 13.69 | 207.69 | 1684.11 | -162.19 | -62.23
| 1784 | 13.71 | 209.46 | 1766.69 | -179.87 | -71.86
| 1793 | 13.59 | 209.32 | 1775.43 | -181.72 | -72.9
| 1929 | 12.95 | 212.61 | 1907.8 | -208.49 | -88.94
| 2022 | 14.29 | 211.71 | 1998.19 | -227.03 | -100.59
| 2117 | 16.44 | 206.73 | 2089.79 | -249.01 | -112.8
| 2211 | 16.37 | 206.33 | 2179.96 | -272.76 | -124.66
| 2304 | 16.04 | 206.4 | 2269.27 | -296.02 | -136.19
| 2397 | 17.02 | 201.8 | 2358.43 | -320.17 | -146.95
| 2492 | 16.64 | 199.84 | 2449.36 | -345.87 | -156.73
| 2585 | 16.08 | 199.67 | 2538.59 | -370.52 | -165.59
| 2677 | 15.48 | 198.36 | 2627.13 | -394.17 | -173.74
| 2771 | 14.78 | 196.97 | 2717.87 | -417.55 | -181.2
| 2865 | 14.52 | 201.02 | 2808.81 | -440.02 | -188.92
| 2959 | 16 | 200.91 | 2899.5 | -463.12 | -197.77
| 3053 | 15.34 | 199.65 | 2990 | -486.93 | -206.58
| 3148 | 15.55 | 205.32 | 3081.58 | -510.28 | -216.25
| 3242 | 14.85 | 204.44 | 3172.29 | -532.63 | -226.62
| 3337 | 14.22 | 203.39 | 3264.25 | -554.43 | -236.29
| 3430 | 14.94 | 205.16 | 3354.25 | -575.76 | -245.92
| 3524 | 16.24 | 205.42 | 3444.79 | -598.6 | -256.72
| 3618 | 14.99 | 202.86 | 3535.32 | -621.68 | -267.08
| 3711 | 13.46 | 202.25 | 3625.47 | -642.78 | -275.85
| 3804 | 12.24 | 201.26 | 3716.14 | -661.98 | -283.53
| 3898 | 13.64 | 201.61 | 3807.75 | -681.57 | -291.22
| 3987 | 12.542 | 200.432 | 3894.43 | -700.39 | -298.46
| 3992 | 12.48 | 200.36 | 3899.32 | -701.4 | -298.84
| 4086 | 13.1 | 202.63 | 3990.98 | -720.76 | -306.47
| 4179 | 14.12 | 203.43 | 4081.37 | -740.89 | -315.04
| 4273 | 12.83 | 202.69 | 4172.78 | -761.04 | -323.62
| 4367 | 14.49 | 200.02 | 4264.12 | -781.72 | -331.68
| 4461 | 13.9 | 200.44 | 4355.25 | -803.35 | -339.64
| 4555 | 13.54 | 199.99 | 4446.57 | -824.27 | -347.35
| 4648 | 12.52 | 199.72 | 4537.17 | -843.99 | -354.47
| 4742 | 11.67 | 199.42 | 4629.08 | -862.55 | -361.07
| 4836 | 10.95 | 200.18 | 4721.26 | -879.9 | -367.31
| 4930 | 10.03 | 200.59 | 4813.69 | -895.94 | -373.27
| 5023 | 9.73 | 200.08 | 4905.31 | -910.9 | -378.82
| 5141 | 9.02 | 200.49 | 5021.73 | -928.93 | -385.48
| 5235 | 8.76 | 206.18 | 5114.6 | -942.26 | -391.22
| 5329 | 10.75 | 201.83 | 5207.24 | -956.82 | -397.63
| 5423 | 10.27 | 202.64 | 5299.66 | -972.69 | -404.12
| 5518 | 9.46 | 203.34 | 5393.26 | -987.68 | -410.47
| 5611 | 8.67 | 205.76 | 5485.1 | -1001.01 | -416.55
| 5706 | 7.69 | 205.07 | 5579.13 | -1013.22 | -422.35
| 5800 | 6.68 | 205.15 | 5672.39 | -1023.86 | -427.34
| 5893 | 5.55 | 201.38 | 5764.86 | -1032.95 | -431.28
| 5987 | 4.57 | 200.75 | 5858.49 | -1040.68 | -434.26
| 6081 | 2.92 | 198.62 | 5952.29 | -1046.45 | -436.36
| 6175 | 0.75 | 114.3 | 6046.24 | -1048.98 | -436.56
| 6270 | 0.49 | 102.23 | 6141.24 | -1049.32 | -435.6
| 6363 | 0.58 | 97.88 | 6234.23 | -1049.47 | -434.74
| 6457 | 0.53 | 90.06 | 6328.23 | -1049.53 | -433.83
| 6552 | 0.5 | 99.83 | 6423.22 | -1049.6 | -432.99
| 6646 | 0.57 | 132.33 | 6517.22 | -1049.99 | -432.24
| 6740 | 0.75 | 164.68 | 6611.21 | -1050.9 | -431.73
| 6834 | 1.04 | 161.33 | 6705.2 | -1052.3 | -431.29
| 6929 | 1.15 | 161.85 | 6800.19 | -1054.02 | -430.72
| 6945 | 0.94 | 15.263 | 6816.18 | -1054.05 | -430.64
| 7023 | 10.66 | 358.41 | 6893.69 | -1046.2 | -430.67
| 7116 | 21.11 | 358.87 | 6983.02 | -1020.79 | -431.24
| 7207 | 25.85 | 356.87 | 7066.46 | -984.57 | -432.64
| 7300 | 30.93 | 357.13 | 7148.25 | -940.43 | -434.95
| 7392 | 35.46 | 357.56 | 7225.22 | -890.12 | -437.27
| 7485 | 44.33 | 359.12 | 7296.5 | -830.56 | -438.92
| 7577 | 49.74 | 1.61 | 7359.18 | -763.28 | -438.43
| 7586 | 50.235 | 1.597 | 7364.97 | -756.39 | -438.24
| 7667 | 54.69 | 1.49 | 7414.31 | -692.2 | -436.51
| 7760 | 61.48 | 359.54 | 7463.45 | -613.31 | -435.85
| 7851 | 67.65 | 358.47 | 7502.51 | -531.18 | -437.29
| 7944 | 73.84 | 358.64 | 7533.17 | -443.46 | -439.51
| 8038 | 83.13 | 356.4 | 7551.91 | -351.54 | -443.52
| 8086 | 89.97 | 355.74 | 7554.8 | -303.77 | -446.8
| 8132 | 91.42 | 355.38 | 7554.24 | -257.91 | -450.36
| 8227 | 91.6 | 353.58 | 7551.74 | -163.39 | -459.49
| 8321 | 90.92 | 355.93 | 7549.67 | -69.82 | -468.08
| 8415 | 90.62 | 355.11 | 7548.41 | 23.89 | -475.43
| 8509 | 92.99 | 357.12 | 7545.45 | 117.61 | -481.79
| 8602 | 90.31 | 0.82 | 7542.77 | 210.54 | -483.46
| 8696 | 87.69 | 1.37 | 7544.41 | 304.5 | -481.66
| 8790 | 87.72 | 1.2 | 7548.17 | 398.4 | -479.56
| 8883 | 88.4 | 0.62 | 7551.32 | 491.33 | -478.08
| 8977 | 89.17 | 0.01 | 7553.32 | 585.31 | -477.57
| 9070 | 90.74 | 359.72 | 7553.39 | 678.3 | -477.78
| 9164 | 91.08 | 359.15 | 7551.9 | 772.29 | -478.71
| 9258 | 89.05 | 358.58 | 7551.79 | 866.26 | -480.57
| 9351 | 90 | 357.97 | 7552.56 | 959.22 | -483.37
| 9446 | 90.8 | 358.19 | 7551.9 | 1054.16 | -486.56
| 9540 | 91.36 | 358.02 | 7550.13 | 1148.09 | -489.66
| 9634 | 92.16 | 357.77 | 7547.24 | 1241.98 | -493.11
| 9728 | 88.83 | 359.51 | 7546.43 | 1335.94 | -495.34
| 9822 | 90.22 | 0.81 | 7547.21 | 1429.93 | -495.08
| 9915 | 89.42 | 359.77 | 7547.5 | 1522.92 | -494.61
| 10009 | 89.17 | 0.31 | 7548.65 | 1616.92 | -494.55
| 10103 | 88.8 | 359.83 | 7550.32 | 1710.9 | -494.43
| 10197 | 88.24 | 358.41 | 7552.75 | 1804.86 | -495.87
| 10290 | 87.75 | 356.95 | 7556 | 1897.72 | -499.64
| 10384 | 89.51 | 358.67 | 7558.25 | 1991.62 | -503.23
| 10478 | 89.01 | 358.12 | 7559.46 | 2085.57 | -505.86
| 10572 | 91.91 | 0.64 | 7558.71 | 2179.55 | -506.88
| 10666 | 88.95 | 1.41 | 7558 | 2273.52 | -505.19
| 10760 | 87.87 | 0.96 | 7560.61 | 2367.46 | -503.25
| 10854 | 90.55 | 1.28 | 7561.91 | 2461.42 | -501.41
| 10948 | 90.43 | 0.5 | 7561.1 | 2555.41 | -499.95
| 11042 | 90.43 | 0.52 | 7560.4 | 2649.4 | -499.12
| 11136 | 88.74 | 359.3 | 7561.08 | 2743.39 | -499.27
| 11231 | 91.23 | 358.82 | 7561.1 | 2838.37 | -500.82
| 11325 | 91.17 | 358.56 | 7559.14 | 2932.33 | -502.97
| 11419 | 91.23 | 358.12 | 7557.17 | 3026.27 | -505.69
| 11513 | 91.32 | 357.58 | 7555.07 | 3120.18 | -509.22
| 11607 | 91.39 | 357.1 | 7552.85 | 3214.05 | -513.58
| 11701 | 91.48 | 356.53 | 7550.5 | 3307.88 | -518.8
| 11795 | 90.15 | 357.54 | 7549.16 | 3401.74 | -523.66
| 11889 | 91.02 | 357.49 | 7548.2 | 3495.64 | -527.74
| 11983 | 89.48 | 357.24 | 7547.79 | 3589.54 | -532.06
| 12077 | 89.14 | 356.72 | 7548.92 | 3683.4 | -537.01
| 12171 | 89.08 | 356.43 | 7550.38 | 3777.22 | -542.63
| 12265 | 89.45 | 355.71 | 7551.59 | 3870.99 | -549.07
| 12360 | 89.11 | 358.15 | 7552.78 | 3965.84 | -554.16
| 12454 | 89.26 | 0.47 | 7554.12 | 4059.82 | -555.29
| 12548 | 89.05 | 0.55 | 7555.51 | 4153.8 | -554.45
| 12642 | 90.46 | 0.04 | 7555.91 | 4247.8 | -553.97
| 12736 | 89.26 | 1.4 | 7556.14 | 4341.79 | -552.79
| 12830 | 89.82 | 1.76 | 7556.89 | 4435.75 | -550.2
| 12923 | 89.29 | 1.9 | 7557.61 | 4528.7 | -547.23
| 12972 | 89.696 | 1.679 | 7558.05 | 4577.67 | -545.7
| 13016 | 90.06 | 1.48 | 7558.14 | 4621.66 | -544.48
| 13110 | 87.97 | 0.84 | 7559.76 | 4715.62 | -542.58
| 13204 | 88.65 | 0.19 | 7562.53 | 4809.57 | -541.74
| 13298 | 89.38 | 0.05 | 7564.15 | 4903.56 | -541.54
| 13392 | 89.97 | 359.43 | 7564.68 | 4997.55 | -541.97
| 13487 | 89.05 | 0.85 | 7565.49 | 5092.55 | -541.73
| 13580 | 89.35 | 0.97 | 7566.79 | 5185.52 | -540.26
| 13675 | 90.55 | 0.32 | 7566.87 | 5280.52 | -539.19
| 13768 | 91.79 | 0.34 | 7564.97 | 5373.49 | -538.65
| 13863 | 89.45 | 0.08 | 7563.95 | 5468.48 | -538.3
| 13957 | 89.54 | 359.77 | 7564.78 | 5562.48 | -538.43
| 14022 | 91.11 | 0.55 | 7564.41 | 5627.47 | -538.24
| 14070 | 91.11 | 0.55 | 7563.48 | 5675.46 | -537.78

## Lookup (hidden)
North Reference | RetunValue | Grid Type | ReturnValue | Deviation Indicator | ReturnValue
| 2 |  | 0 |  | 4
True |  | SPCS-Colorado Central-NAD27 |  | Directional
Grid |  | SPCS-Colorado Central-NAD83 |  | High Angle
|  | SPCS-Colorado North-NAD27 |  | Horizontal
SPCS-Colorado North-NAD83
SPCS-Colorado South-NAD27
SPCS-Colorado South-NAD83
UTM-Zone 12 NAD27
UTM-Zone 12 NAD83
UTM-Zone 13 NAD27
UTM-Zone 13 NAD83