## Data
Header Information | measured depth (ft) | inclination (°) | azimuth (°) | true vertical depth (ft) | northing +N/-S (ft) | easting +E/-W (ft)
Operator Name | 0 | 0 | 69.5 | 0 | 0 | 0
KERR-MCGEE | 32 | 0 | 69.5 | 32 | 0 | 0
Operator Number | 160 | 0.42 | 69.5 | 160 | 0.16 | 0.44
47120 | 215 | 0.44 | 6.92 | 215 | 0.44 | 0.65
Well Name and Number | 303 | 0.35 | 45.53 | 303 | 0.97 | 0.89
CAMENISCH 29N-35HZ | 390 | 1.05 | 36.28 | 389.99 | 1.8 | 1.55
API Number (if available) | 478 | 1.08 | 44.01 | 477.97 | 3.04 | 2.6
| 567 | 0.66 | 73.03 | 566.96 | 3.8 | 3.67
Location: QQ SEC TWP RGE | 654 | 0.81 | 109.23 | 653.96 | 3.74 | 4.73
SEC.02-T1N-R67W | 743 | 1.17 | 147.36 | 742.94 | 2.77 | 5.82
Citing Type: Planned or Actual | 831 | 2.59 | 162.23 | 830.89 | 0.12 | 6.91
ACTUAL | 920 | 3.69 | 156.68 | 919.76 | -4.43 | 8.66
Deviation Indicator | 1007 | 5.02 | 145.74 | 1006.51 | -10.14 | 11.91
Horizontal | 1096 | 6.35 | 144.65 | 1095.07 | -17.38 | 16.95
North Reference | 1180 | 7.88 | 144.6 | 1178.42 | -25.86 | 22.97
True | 1269 | 9.1 | 139.67 | 1266.44 | -36.2 | 31.06
Grid Type | 1354 | 9.58 | 136.46 | 1350.32 | -46.45 | 40.28
#VALUE! | 1443 | 10.57 | 138.19 | 1437.94 | -57.9 | 50.83
| 1531 | 12.27 | 140.58 | 1524.2 | -71.14 | 62.15
| 1620 | 13.64 | 142.39 | 1610.93 | -86.76 | 74.56
| 1707 | 14.14 | 144.22 | 1695.39 | -103.51 | 87.03
| 1793 | 14.41 | 143.38 | 1778.73 | -120.62 | 99.56
| 1817 | 14.4 | 142.9 | 1801.98 | -125.4 | 103.14
| 1832 | 14.297 | 143.257 | 1816.51 | -128.37 | 105.37
| 1930 | 13.64 | 145.72 | 1911.61 | -147.62 | 119.12
| 2023 | 15.34 | 144.24 | 2001.65 | -166.66 | 132.48
| 2117 | 16.89 | 139.4 | 2091.96 | -187.12 | 148.64
| 2211 | 16.41 | 138.09 | 2182.02 | -207.37 | 166.39
| 2304 | 15.13 | 137.71 | 2271.52 | -226.13 | 183.34
| 2398 | 17.21 | 138.1 | 2361.79 | -245.55 | 200.88
| 2492 | 15.9 | 136.7 | 2451.89 | -265.28 | 219
| 2586 | 16.92 | 137.65 | 2542.06 | -284.76 | 237.04
| 2678 | 15.7 | 136.26 | 2630.36 | -303.64 | 254.67
| 2772 | 16.64 | 134.8 | 2720.64 | -322.32 | 273.01
| 2866 | 18.05 | 141.82 | 2810.37 | -343.25 | 291.57
| 2960 | 16.21 | 142.9 | 2900.2 | -365.17 | 308.49
| 3054 | 18.24 | 138.85 | 2989.98 | -386.71 | 326.08
| 3148 | 17.77 | 138.81 | 3079.38 | -408.58 | 345.21
| 3243 | 15.82 | 137.62 | 3170.32 | -429.06 | 363.49
| 3337 | 16.62 | 136.31 | 3260.58 | -448.24 | 381.41
| 3430 | 18.08 | 142.62 | 3349.36 | -469.33 | 399.36
| 3524 | 16.67 | 144.45 | 3439.06 | -491.89 | 416.06
| 3618 | 14.64 | 141.35 | 3529.57 | -512.14 | 431.32
| 3711 | 15.23 | 129.66 | 3619.45 | -529.12 | 448.06
| 3805 | 16.34 | 139.14 | 3709.92 | -547.01 | 466.22
| 3898 | 18.2 | 136.54 | 3798.73 | -567.44 | 484.77
| 3992 | 16.86 | 137.16 | 3888.36 | -588.1 | 504.14
| 4086 | 14.33 | 136.48 | 3978.89 | -606.53 | 521.42
| 4180 | 14.59 | 127.97 | 4069.92 | -622.25 | 538.77
| 4273 | 18.15 | 137.11 | 4159.15 | -640.08 | 557.87
| 4367 | 16.55 | 139.01 | 4248.88 | -660.91 | 576.62
| 4461 | 15.29 | 139.92 | 4339.27 | -680.5 | 593.38
| 4555 | 16.55 | 145.18 | 4429.67 | -700.98 | 609.01
| 4648 | 15.51 | 143.82 | 4519.05 | -721.89 | 623.91
| 4742 | 13.71 | 133.71 | 4610.02 | -739.74 | 639.38
| 4837 | 17.06 | 145.77 | 4701.63 | -759.05 | 655.37
| 4930 | 17.11 | 145.44 | 4790.52 | -781.59 | 670.8
| 5023 | 19.14 | 144.06 | 4878.9 | -805.21 | 687.52
| 5118 | 17.79 | 143.3 | 4969.01 | -829.45 | 705.33
| 5143 | 17.21 | 142.77 | 4992.85 | -835.46 | 709.85
| 5237 | 15.46 | 139.52 | 5083.06 | -856.06 | 726.4
| 5331 | 13.71 | 139.03 | 5174.03 | -874 | 741.84
| 5425 | 12.62 | 137.22 | 5265.55 | -889.95 | 756.12
| 5519 | 10.42 | 127.7 | 5357.66 | -902.69 | 769.82
| 5613 | 7.14 | 121.36 | 5450.55 | -910.93 | 781.54
| 5707 | 6.57 | 121.1 | 5543.88 | -916.75 | 791.13
| 5801 | 3.73 | 152.31 | 5637.51 | -922.24 | 797.16
| 5895 | 3.58 | 146.73 | 5731.32 | -927.4 | 800.19
| 5989 | 0.77 | 206.62 | 5825.24 | -930.42 | 801.52
| 6083 | 0.58 | 201.55 | 5919.24 | -931.42 | 801.06
| 6177 | 0.84 | 221.89 | 6013.23 | -932.38 | 800.42
| 6271 | 0.54 | 214.97 | 6107.22 | -933.26 | 799.71
| 6365 | 0.4 | 215.91 | 6201.22 | -933.88 | 799.26
| 6459 | 0.57 | 159.64 | 6295.22 | -934.59 | 799.23
| 6553 | 0.61 | 177.75 | 6389.21 | -935.53 | 799.42
| 6647 | 0.32 | 194.16 | 6483.21 | -936.28 | 799.37
| 6742 | 0.42 | 91.29 | 6578.21 | -936.55 | 799.65
| 6836 | 0.9 | 121.62 | 6672.2 | -936.94 | 800.63
| 6930 | 0.78 | 131.98 | 6766.19 | -937.76 | 801.73
| 6984 | 3.454 | 9.943 | 6820.16 | -936.4 | 802.29
| 7025 | 6.41 | 5.44 | 6861.01 | -932.9 | 802.72
| 7117 | 18.14 | 0.8 | 6950.75 | -913.4 | 803.41
| 7209 | 22.69 | 357.26 | 7036.95 | -881.34 | 802.76
| 7301 | 28.88 | 358.5 | 7119.75 | -841.37 | 801.33
| 7394 | 31.53 | 353.1 | 7200.13 | -794.76 | 797.81
| 7486 | 39.39 | 2.53 | 7275.06 | -741.59 | 796.21
| 7578 | 49.91 | 6.4 | 7340.43 | -677.26 | 801.44
| 7669 | 61.82 | 1.47 | 7391.43 | -602.28 | 806.37
| 7762 | 75.4 | 357.47 | 7425.28 | -515.91 | 805.43
| 7853 | 79.45 | 357.24 | 7445.09 | -427.21 | 801.33
| 7945 | 88.95 | 359.02 | 7454.37 | -335.84 | 798.36
| 8040 | 91.33 | 359.09 | 7454.14 | -240.86 | 796.79
| 8134 | 88.21 | 0.15 | 7454.52 | -146.87 | 796.17
| 8228 | 89.78 | 0.46 | 7456.17 | -52.89 | 796.67
| 8323 | 91.91 | 0.65 | 7454.77 | 42.09 | 797.59
| 8416 | 92.28 | 1.09 | 7451.37 | 135.02 | 799
| 8510 | 90 | 0.23 | 7449.5 | 228.98 | 800.08
| 8604 | 85.47 | 358.06 | 7453.21 | 322.87 | 798.68
| 8698 | 86.08 | 357.43 | 7460.14 | 416.54 | 794.99
| 8791 | 88.46 | 359.29 | 7464.57 | 509.39 | 792.34
| 8885 | 90.58 | 0.17 | 7465.35 | 603.38 | 791.89
| 8979 | 90.09 | 0.62 | 7464.81 | 697.37 | 792.54
| 9071 | 91.66 | 0.43 | 7463.4 | 789.35 | 793.38
| 9166 | 91.67 | 357.78 | 7460.64 | 884.29 | 791.9
| 9259 | 89.54 | 357.39 | 7459.66 | 977.2 | 787.98
| 9353 | 91.11 | 357.29 | 7459.12 | 1071.1 | 783.62
| 9447 | 88.58 | 358.34 | 7459.38 | 1165.02 | 780.04
| 9542 | 90.22 | 358.09 | 7460.37 | 1259.96 | 777.08
| 9636 | 91.94 | 358.22 | 7458.6 | 1353.89 | 774.05
| 9729 | 91.26 | 356.84 | 7456.01 | 1446.77 | 770.04
| 9824 | 89.63 | 359.51 | 7455.27 | 1541.71 | 767.02
| 9917 | 88.71 | 1.64 | 7456.61 | 1634.68 | 767.95
| 10011 | 89.94 | 1.1 | 7457.72 | 1728.65 | 770.2
| 10104 | 88.03 | 2.86 | 7459.37 | 1821.57 | 773.41
| 10198 | 88.8 | 2.45 | 7461.97 | 1915.43 | 777.76
| 10292 | 90.49 | 2.59 | 7462.55 | 2009.34 | 781.9
| 10385 | 88.58 | 2.2 | 7463.31 | 2102.25 | 785.78
| 10479 | 90.06 | 1.77 | 7464.42 | 2196.18 | 789.04
| 10574 | 87.5 | 0.15 | 7466.44 | 2291.14 | 790.63
| 10668 | 88.77 | 359.88 | 7469.5 | 2385.09 | 790.66
| 10762 | 90.77 | 0.04 | 7469.88 | 2479.08 | 790.59
| 10856 | 88.92 | 1.94 | 7470.14 | 2573.06 | 792.21
| 10950 | 90.59 | 2.66 | 7470.54 | 2666.98 | 795.99
| 11044 | 89.66 | 0.01 | 7470.33 | 2760.94 | 798.18
| 11138 | 91.73 | 359.96 | 7469.19 | 2854.93 | 798.15
| 11232 | 88.09 | 358.06 | 7469.34 | 2948.89 | 796.53
| 11327 | 89.69 | 357.52 | 7471.18 | 3043.8 | 792.86
| 11421 | 88.49 | 356.38 | 7472.67 | 3137.65 | 787.86
| 11515 | 90.15 | 356.59 | 7473.79 | 3231.47 | 782.1
| 11609 | 88.89 | 358.98 | 7474.58 | 3325.39 | 778.47
| 11703 | 90.43 | 358.84 | 7475.13 | 3419.36 | 776.68
| 11797 | 92.07 | 358.8 | 7473.08 | 3513.32 | 774.75
| 11891 | 90.18 | 0.91 | 7471.24 | 3607.29 | 774.51
| 11985 | 90.77 | 0.53 | 7470.46 | 3701.28 | 775.69
| 12078 | 89.54 | 359.95 | 7470.21 | 3794.28 | 776.08
| 12173 | 91.14 | 359.7 | 7469.64 | 3889.27 | 775.79
| 12267 | 89.11 | 0.07 | 7469.44 | 3983.27 | 775.6
| 12361 | 87.01 | 1.27 | 7472.62 | 4077.2 | 776.7
| 12456 | 87.63 | 1.53 | 7477.06 | 4172.07 | 779.02
| 12550 | 89.29 | 1.3 | 7479.59 | 4266 | 781.34
| 12644 | 91.26 | 1.37 | 7479.14 | 4359.97 | 783.53
| 12738 | 88.37 | 1.3 | 7479.44 | 4453.93 | 785.72
| 12831 | 90.15 | 1.1 | 7480.64 | 4546.9 | 787.66
| 12924 | 91.85 | 0.84 | 7479.02 | 4639.87 | 789.24
| 12959 | 91.217 | 1.384 | 7478.08 | 4674.85 | 789.92
| 13018 | 90.15 | 2.3 | 7477.38 | 4733.81 | 791.81
| 13112 | 91.97 | 2.39 | 7475.64 | 4827.71 | 795.66
| 13206 | 92.37 | 2.59 | 7472.08 | 4921.56 | 799.74
| 13300 | 89.35 | 1.68 | 7470.67 | 5015.47 | 803.24
| 13394 | 88.8 | 0.11 | 7472.19 | 5109.44 | 804.71
| 13489 | 90.12 | 359.74 | 7473.08 | 5204.44 | 804.58
| 13582 | 91.75 | 359.72 | 7471.56 | 5297.42 | 804.15
| 13676 | 88.61 | 358.24 | 7471.27 | 5391.39 | 802.47
| 13770 | 89.72 | 358.01 | 7472.64 | 5485.33 | 799.4
| 13921 | 92.62 | 357.93 | 7469.56 | 5636.19 | 794.05
| 13975 | 92.62 | 357.93 | 7467.09 | 5690.1 | 792.1

## Lookup (hidden)
North Reference | RetunValue | Grid Type | ReturnValue | Deviation Indicator | ReturnValue
| 2 |  | 0 |  | 4
True |  | SPCS-Colorado Central-NAD27 |  | Directional
Grid |  | SPCS-Colorado Central-NAD83 |  | High Angle
|  | SPCS-Colorado North-NAD27 |  | Horizontal
SPCS-Colorado North-NAD83
SPCS-Colorado South-NAD27
SPCS-Colorado South-NAD83
UTM-Zone 12 NAD27
UTM-Zone 12 NAD83
UTM-Zone 13 NAD27
UTM-Zone 13 NAD83