## Data
Header Information | measured depth (ft) | inclination (°) | azimuth (°) | true vertical depth (ft) | northing +N/-S (ft) | easting +E/-W (ft)
Operator Name | 0 | 0 | 116.25 | 0 | 0 | 0
KERR-MCGEE | 32 | 0 | 116.25 | 32 | 0 | 0
Operator Number | 205 | 0.36 | 116.25 | 205 | -0.24 | 0.49
47120 | 335 | 0.17 | 121.77 | 335 | -0.52 | 1.02
Well Name and Number | 469 | 0.37 | 93.38 | 469 | -0.65 | 1.62
CAMENISCH 4C-35HZ | 557 | 0.43 | 115.76 | 556.99 | -0.81 | 2.2
API Number (if available) | 644 | 0.44 | 141.91 | 643.99 | -1.22 | 2.7
| 733 | 1.25 | 150.83 | 732.98 | -2.33 | 3.38
Location: QQ SEC TWP RGE | 822 | 2.12 | 181.21 | 821.94 | -4.83 | 3.82
SEC.02-T1N-R67W | 910 | 2.68 | 179.48 | 909.87 | -8.51 | 3.81
Citing Type: Planned or Actual | 997 | 3.64 | 181.55 | 996.73 | -13.31 | 3.75
ACTUAL | 1084 | 5.28 | 184.66 | 1083.47 | -20.06 | 3.35
Deviation Indicator | 1170 | 5.71 | 189.02 | 1169.07 | -28.23 | 2.36
Horizontal | 1257 | 7.23 | 191.41 | 1255.51 | -37.87 | 0.6
North Reference | 1344 | 8.81 | 191.22 | 1341.66 | -49.77 | -1.78
True | 1433 | 9.76 | 189.31 | 1429.49 | -63.9 | -4.33
Grid Type | 1521 | 10.67 | 191.69 | 1516.1 | -79.24 | -7.19
#VALUE! | 1610 | 11.84 | 190.44 | 1603.39 | -96.29 | -10.51
| 1697 | 13.07 | 189.84 | 1688.34 | -114.76 | -13.81
| 1781 | 14.57 | 189.54 | 1769.9 | -134.54 | -17.18
| 1805 | 14.46 | 189.62 | 1793.14 | -140.47 | -18.19
| 1929 | 15.25 | 187.86 | 1912.99 | -171.89 | -23
| 2022 | 15.14 | 181.66 | 2002.75 | -196.15 | -25.03
| 2117 | 16.02 | 174.29 | 2094.26 | -221.59 | -24.08
| 2211 | 16.2 | 179.24 | 2184.58 | -247.61 | -22.62
| 2304 | 16.56 | 177.48 | 2273.8 | -273.83 | -21.86
| 2397 | 17.98 | 176.91 | 2362.61 | -301.4 | -20.51
| 2492 | 17.59 | 176.28 | 2453.07 | -330.37 | -18.78
| 2585 | 19.04 | 182.02 | 2541.36 | -359.55 | -18.41
| 2677 | 19.27 | 186.45 | 2628.27 | -389.64 | -20.64
| 2771 | 17.66 | 192.67 | 2717.44 | -418.97 | -25.51
| 2865 | 18 | 197.43 | 2806.93 | -446.73 | -32.99
| 2959 | 19.25 | 201.12 | 2896.01 | -475.05 | -42.93
| 3053 | 18.98 | 201.02 | 2984.82 | -503.77 | -53.99
| 3148 | 18.6 | 200.22 | 3074.76 | -532.41 | -64.77
| 3242 | 17.88 | 200.2 | 3164.04 | -560.02 | -74.93
| 3337 | 18.82 | 200.04 | 3254.21 | -588.1 | -85.22
| 3430 | 17.83 | 199.31 | 3342.49 | -615.63 | -95.07
| 3524 | 19.09 | 201.39 | 3431.65 | -643.53 | -105.44
| 3618 | 17.69 | 201.08 | 3520.85 | -671.17 | -116.18
| 3711 | 17.08 | 198.16 | 3609.6 | -697.33 | -125.52
| 3804 | 17.37 | 198.19 | 3698.43 | -723.5 | -134.11
| 3898 | 18.25 | 199.35 | 3787.92 | -750.71 | -143.37
| 3992 | 17.26 | 199.24 | 3877.45 | -777.77 | -152.84
| 4086 | 15.51 | 198.08 | 3967.63 | -802.88 | -161.33
| 4179 | 16.22 | 199.54 | 4057.08 | -826.95 | -169.54
| 4273 | 15.08 | 199.37 | 4147.6 | -850.86 | -177.98
| 4367 | 13.91 | 199.72 | 4238.6 | -873.03 | -185.85
| 4461 | 13.43 | 200.37 | 4329.94 | -893.9 | -193.46
| 4555 | 13.42 | 201.98 | 4421.37 | -914.25 | -201.35
| 4648 | 12.69 | 200.81 | 4511.97 | -933.8 | -209.02
| 4742 | 11.34 | 197.35 | 4603.91 | -952.28 | -215.44
| 4836 | 10.01 | 196.34 | 4696.28 | -968.94 | -220.49
| 4930 | 8.28 | 185.3 | 4789.09 | -983.52 | -223.42
| 5023 | 6.12 | 175.72 | 4881.35 | -995.13 | -223.67
| 5117 | 4.14 | 169.87 | 4974.97 | -1003.47 | -222.7
| 5211 | 3.52 | 177.65 | 5068.76 | -1009.69 | -221.98
| 5305 | 3.18 | 189.05 | 5162.6 | -1015.15 | -222.27
| 5423 | 3 | 196.92 | 5280.43 | -1021.34 | -223.69
| 5518 | 3.13 | 202.97 | 5375.3 | -1026.1 | -225.42
| 5611 | 3.24 | 179.59 | 5468.16 | -1031.07 | -226.39
| 5706 | 2.68 | 138.04 | 5563.04 | -1035.41 | -224.89
| 5800 | 2.5 | 135.19 | 5656.94 | -1038.5 | -221.98
| 5893 | 2.18 | 140.27 | 5749.87 | -1041.29 | -219.42
| 5987 | 1.29 | 107.77 | 5843.82 | -1042.99 | -217.27
| 6081 | 0.98 | 95.24 | 5937.8 | -1043.39 | -215.46
| 6175 | 0.81 | 111.82 | 6031.79 | -1043.71 | -214.04
| 6270 | 0.8 | 109.28 | 6126.78 | -1044.18 | -212.79
| 6363 | 0.65 | 115.94 | 6219.78 | -1044.62 | -211.7
| 6457 | 0.34 | 118.76 | 6313.77 | -1044.99 | -210.98
| 6552 | 0.21 | 161.28 | 6408.77 | -1045.29 | -210.68
| 6646 | 0.22 | 154.86 | 6502.77 | -1045.62 | -210.54
| 6740 | 0.46 | 134.79 | 6596.77 | -1046.05 | -210.2
| 6834 | 0.79 | 138.47 | 6690.76 | -1046.8 | -209.5
| 6929 | 1.03 | 142.56 | 6785.75 | -1047.97 | -208.55
| 7023 | 1.05 | 138.57 | 6879.74 | -1049.28 | -207.47
| 7100 | 1.216 | 76.417 | 6956.72 | -1049.62 | -206.2
| 7116 | 1.38 | 68.38 | 6972.72 | -1049.51 | -205.86
| 7207 | 7.74 | 33.27 | 7063.39 | -1043.98 | -201.48
| 7300 | 15.6 | 31.73 | 7154.4 | -1028.08 | -191.45
| 7392 | 24.14 | 28.7 | 7240.85 | -1001 | -175.88
| 7485 | 33.01 | 13.3 | 7322.55 | -959.53 | -160.87
| 7577 | 44.14 | 9.11 | 7394.37 | -903.33 | -149.99
| 7667 | 49.2 | 1.12 | 7456.16 | -838.23 | -144.36
| 7760 | 58.03 | 358.99 | 7511.28 | -763.44 | -144.37
| 7851 | 62 | 359.59 | 7556.75 | -684.64 | -145.33
| 7944 | 67.26 | 358.76 | 7596.58 | -600.65 | -146.56
| 8038 | 73 | 358.63 | 7628.52 | -512.31 | -148.57
| 8132 | 79.68 | 359.89 | 7650.71 | -421.03 | -149.74
| 8227 | 83.4 | 358.19 | 7664.68 | -327.09 | -151.32
| 8321 | 87.63 | 356.11 | 7672.03 | -233.52 | -155.98
| 8363 | 88.591 | 355.806 | 7673.42 | -191.65 | -158.94
| 8415 | 89.78 | 355.43 | 7674.16 | -139.81 | -162.91
| 8509 | 90.31 | 357.13 | 7674.08 | -46.01 | -169.01
| 8602 | 90.31 | 358.53 | 7673.58 | 46.92 | -172.53
| 8696 | 90.4 | 358.66 | 7673 | 140.89 | -174.84
| 8790 | 88.8 | 359.35 | 7673.65 | 234.87 | -176.47
| 8883 | 90.03 | 358.46 | 7674.6 | 327.84 | -178.25
| 8977 | 87.6 | 356.89 | 7676.55 | 421.74 | -182.06
| 9070 | 89.14 | 356.41 | 7679.19 | 514.54 | -187.49
| 9164 | 87.6 | 355.58 | 7681.86 | 608.27 | -194.05
| 9258 | 88.77 | 358.49 | 7684.84 | 702.08 | -198.91
| 9351 | 88 | 357.77 | 7687.46 | 794.99 | -201.94
| 9446 | 87.53 | 359.67 | 7691.17 | 889.89 | -204.06
| 9540 | 89.38 | 359.9 | 7693.7 | 983.85 | -204.42
| 9634 | 91.17 | 359.6 | 7693.25 | 1077.85 | -204.83
| 9728 | 88.61 | 358.93 | 7693.43 | 1171.83 | -206.03
| 9822 | 90.22 | 2.03 | 7694.39 | 1265.81 | -205.24
| 9915 | 89.17 | 0.39 | 7694.89 | 1358.78 | -203.28
| 10009 | 88.37 | 359.37 | 7696.9 | 1452.76 | -203.48
| 10103 | 89.66 | 1.63 | 7698.52 | 1546.73 | -202.66
| 10197 | 91.42 | 1.8 | 7697.64 | 1640.68 | -199.84
| 10290 | 91.7 | 1.25 | 7695.1 | 1733.61 | -197.37
| 10384 | 90.55 | 359.42 | 7693.26 | 1827.59 | -196.82
| 10478 | 89.45 | 359.81 | 7693.26 | 1921.59 | -197.45
| 10572 | 88.33 | 1.97 | 7695.08 | 2015.55 | -195.99
| 10666 | 90.55 | 1.41 | 7696 | 2109.5 | -193.22
| 10760 | 90.93 | 0.32 | 7694.78 | 2203.48 | -191.8
| 10854 | 90.03 | 0.35 | 7694 | 2297.47 | -191.25
| 10948 | 89.26 | 358.45 | 7694.58 | 2391.46 | -192.24
| 11042 | 88.34 | 355.83 | 7696.55 | 2485.31 | -196.93
| 11136 | 90.46 | 356.2 | 7697.53 | 2579.08 | -203.46
| 11231 | 89.11 | 356.87 | 7697.89 | 2673.9 | -209.2
| 11325 | 88.98 | 359.51 | 7699.46 | 2767.83 | -212.17
| 11419 | 89.6 | 2.91 | 7700.62 | 2861.79 | -210.18
| 11513 | 91.76 | 3.3 | 7699.5 | 2955.64 | -205.09
| 11607 | 89.45 | 2.31 | 7698.51 | 3049.51 | -200.49
| 11701 | 91.11 | 1.96 | 7698.05 | 3143.44 | -196.99
| 11795 | 88.31 | 1.64 | 7698.53 | 3237.38 | -194.04
| 11889 | 89.63 | 1.62 | 7700.22 | 3331.33 | -191.36
| 11983 | 89.11 | 359.74 | 7701.25 | 3425.31 | -190.25
| 12077 | 91.2 | 359.82 | 7701 | 3519.31 | -190.61
| 12171 | 88.89 | 359.56 | 7700.92 | 3613.3 | -191.12
| 12265 | 90.52 | 359.44 | 7701.41 | 3707.29 | -191.94
| 12360 | 89.29 | 1.02 | 7701.57 | 3802.28 | -191.56
| 12454 | 88.3 | 1.89 | 7703.54 | 3896.23 | -189.17
| 12548 | 90.06 | 2.3 | 7704.89 | 3990.16 | -185.74
| 12642 | 90.52 | 1.83 | 7704.41 | 4084.09 | -182.35
| 12736 | 88.95 | 359.93 | 7704.85 | 4178.07 | -180.9
| 12830 | 90.19 | 359.08 | 7705.55 | 4272.06 | -181.72
| 12923 | 91.69 | 358.61 | 7704.03 | 4365.03 | -183.59
| 13016 | 89.69 | 359.68 | 7702.91 | 4458.01 | -184.98
| 13110 | 88.46 | 358.32 | 7704.42 | 4551.98 | -186.62
| 13204 | 90.31 | 358.5 | 7705.43 | 4645.93 | -189.23
| 13298 | 90.68 | 358.86 | 7704.62 | 4739.9 | -191.39
| 13392 | 89.45 | 358.48 | 7704.51 | 4833.87 | -193.57
| 13487 | 88.58 | 358.75 | 7706.15 | 4928.83 | -195.87
| 13580 | 89.35 | 0.05 | 7707.83 | 5021.81 | -196.84
| 13675 | 91.14 | 0.45 | 7707.42 | 5116.8 | -196.43
| 13768 | 89.17 | 2.19 | 7707.17 | 5209.77 | -194.29
| 13863 | 90.09 | 1.28 | 7707.78 | 5304.72 | -191.41
| 13957 | 90.74 | 1.85 | 7707.1 | 5398.68 | -188.84
| 14051 | 92.84 | 1.4 | 7704.17 | 5492.59 | -186.18
| 14172 | 95.43 | 0.45 | 7695.44 | 5613.25 | -184.23
| 14220 | 95.43 | 0.45 | 7690.9 | 5661.04 | -183.85

## Lookup (hidden)
North Reference | RetunValue | Grid Type | ReturnValue | Deviation Indicator | ReturnValue
| 2 |  | 0 |  | 4
True |  | SPCS-Colorado Central-NAD27 |  | Directional
Grid |  | SPCS-Colorado Central-NAD83 |  | High Angle
|  | SPCS-Colorado North-NAD27 |  | Horizontal
SPCS-Colorado North-NAD83
SPCS-Colorado South-NAD27
SPCS-Colorado South-NAD83
UTM-Zone 12 NAD27
UTM-Zone 12 NAD83
UTM-Zone 13 NAD27
UTM-Zone 13 NAD83