## Data
Header Information | measured depth (ft) | inclination (°) | azimuth (°) | true vertical depth (ft) | northing +N/-S (ft) | easting +E/-W (ft)
Operator Name | 0 | 0 | 0 | 0 | 0 | 0
ANADARKO PETROLEUM CORPORATION | 18 | 0 | 0 | 18 | 0 | 0
Operator Number | 157 | 0.34 | 157.81 | 157 | -0.38 | 0.16
| 275 | 1.71 | 62.63 | 274.98 | 0.1 | 1.85
Well Name and Number | 364 | 3.55 | 49.89 | 363.88 | 2.49 | 5.14
CAMENISCH 15N-22HZ | 453 | 4.24 | 50.01 | 452.68 | 6.38 | 9.77
API Number (if available) | 537 | 5.13 | 46.43 | 536.4 | 10.96 | 14.87
512343017 | 626 | 5.57 | 45.69 | 625.01 | 16.72 | 20.84
Location: QQ SEC TWP RGE | 713 | 6.54 | 40.81 | 711.52 | 23.42 | 27.1
| 801 | 7.38 | 34.71 | 798.88 | 31.86 | 33.59
Citing Type: Planned or Actual | 888 | 8.9 | 28.05 | 885 | 42.4 | 39.94
ACTUAL | 973 | 9.87 | 27.84 | 968.86 | 54.64 | 46.43
Deviation Indicator | 1061 | 11.51 | 28.98 | 1055.33 | 68.99 | 54.21
Horizontal | 1148 | 12.36 | 31.53 | 1140.45 | 84.52 | 63.29
North Reference | 1235 | 13.54 | 25.78 | 1225.24 | 101.63 | 72.59
True | 1323 | 14.97 | 26.67 | 1310.53 | 121.06 | 82.17
Grid Type | 1412 | 14.64 | 25.32 | 1396.57 | 141.5 | 92.14
#VALUE! | 1501 | 15 | 25.83 | 1482.61 | 162.04 | 101.97
| 1588 | 15.49 | 29.97 | 1566.55 | 182.23 | 112.68
| 1672 | 14.94 | 30.37 | 1647.61 | 201.29 | 123.75
| 1761 | 15.69 | 30.54 | 1733.45 | 221.56 | 135.67
| 1834 | 15.26 | 31.2 | 1803.8 | 238.28 | 145.66
| 1965 | 14.56 | 30.56 | 1930.39 | 267.2 | 162.96
| 2060 | 16.31 | 28.41 | 2021.96 | 289.22 | 175.38
| 2156 | 15.83 | 26.06 | 2114.21 | 312.84 | 187.55
| 2251 | 14.73 | 22.61 | 2205.85 | 335.63 | 197.89
| 2347 | 14.18 | 22.18 | 2298.81 | 357.78 | 207.02
| 2442 | 14.93 | 21.94 | 2390.76 | 379.91 | 215.98
| 2538 | 15.38 | 27.68 | 2483.43 | 402.66 | 226.52
| 2633 | 14.43 | 29.77 | 2575.23 | 424.09 | 238.25
| 2729 | 15.01 | 29.25 | 2668.08 | 445.32 | 250.26
| 2825 | 15.4 | 27.78 | 2760.72 | 467.44 | 262.28
| 2920 | 15.98 | 27.94 | 2852.18 | 490.15 | 274.28
| 3016 | 14.62 | 25.83 | 2944.78 | 512.74 | 285.75
| 3112 | 15.33 | 28.66 | 3037.52 | 534.78 | 297.12
| 3207 | 15.97 | 28.17 | 3128.99 | 557.32 | 309.31
| 3303 | 14.19 | 28.19 | 3221.68 | 579.33 | 321.11
| 3398 | 14.41 | 28.98 | 3313.74 | 599.94 | 332.33
| 3494 | 15.14 | 31.66 | 3406.57 | 621.06 | 344.7
| 3589 | 15.85 | 29.15 | 3498.11 | 642.95 | 357.53
| 3685 | 16.44 | 26.91 | 3590.33 | 666.51 | 370.07
| 3780 | 15.06 | 26.24 | 3681.76 | 689.57 | 381.61
| 3876 | 12.66 | 25.41 | 3774.96 | 710.26 | 391.64
| 3971 | 11.61 | 25.7 | 3867.83 | 728.28 | 400.25
| 4067 | 10.48 | 25.69 | 3962.05 | 744.85 | 408.22
| 4163 | 9.08 | 25.51 | 4056.66 | 759.56 | 415.27
| 4258 | 7.79 | 26.39 | 4150.63 | 772.09 | 421.36
| 4354 | 7.11 | 24.38 | 4245.82 | 783.33 | 426.71
| 4449 | 6.49 | 26.79 | 4340.15 | 793.48 | 431.55
| 4545 | 6.47 | 23.23 | 4435.53 | 803.29 | 436.13
| 4640 | 5 | 21.6 | 4530.06 | 812.06 | 439.77
| 4736 | 3.31 | 17.59 | 4625.8 | 818.59 | 442.15
| 4832 | 1.94 | 9.45 | 4721.7 | 822.83 | 443.25
| 4953 | 1.71 | 355 | 4842.64 | 826.65 | 443.43
| 5048 | 0.96 | 351.97 | 4937.61 | 828.85 | 443.19
| 5144 | 0.76 | 21.7 | 5033.6 | 830.24 | 443.32
| 5240 | 0.96 | 11.14 | 5129.59 | 831.62 | 443.71
| 5335 | 1.01 | 12.08 | 5224.58 | 833.22 | 444.04
| 5431 | 1.01 | 356.33 | 5320.56 | 834.89 | 444.16
| 5526 | 0.95 | 357.6 | 5415.55 | 836.52 | 444.07
| 5622 | 0.96 | 32.83 | 5511.53 | 837.99 | 444.48
| 5717 | 1.22 | 37.29 | 5606.52 | 839.46 | 445.52
| 5813 | 1.46 | 26.01 | 5702.49 | 841.37 | 446.68
| 5908 | 1.18 | 59.39 | 5797.47 | 842.96 | 448.05
| 6004 | 1.1 | 49.8 | 5893.45 | 844.06 | 449.6
| 6099 | 1 | 32.14 | 5988.43 | 845.35 | 450.74
| 6195 | 1.07 | 10.69 | 6084.42 | 846.94 | 451.35
| 6291 | 1.03 | 0.6 | 6180.4 | 848.68 | 451.53
| 6386 | 1.01 | 6.08 | 6275.39 | 850.37 | 451.62
| 6482 | 0.9 | 2.97 | 6371.37 | 851.96 | 451.75
| 6577 | 0.6 | 113.8 | 6466.37 | 852.51 | 452.25
| 6673 | 1.33 | 140.35 | 6562.35 | 851.44 | 453.42
| 6769 | 8.82 | 171.84 | 6657.92 | 843.29 | 455.18
| 6864 | 16.22 | 170.45 | 6750.59 | 822.97 | 458.42
| 6960 | 24.76 | 170.79 | 6840.44 | 789.84 | 463.87
| 7055 | 34.47 | 178.55 | 6922.96 | 743.2 | 467.74
| 7151 | 42.45 | 183.02 | 6998.09 | 683.58 | 466.72
| 7247 | 47.99 | 183.12 | 7065.68 | 615.56 | 463.07
| 7342 | 53.7 | 181.5 | 7125.64 | 541.99 | 460.15
| 7437 | 61.66 | 179.84 | 7176.4 | 461.78 | 459.26
| 7533 | 68.83 | 181.32 | 7216.57 | 374.67 | 458.34
| 7628 | 73.92 | 182.91 | 7246.9 | 284.74 | 455
| 7724 | 78.83 | 182.62 | 7269.51 | 191.58 | 450.51
| 7820 | 84.05 | 181.52 | 7283.79 | 96.74 | 447.09
| 7915 | 88.2 | 180.24 | 7290.21 | 1.99 | 445.63
| 8011 | 88.49 | 180.73 | 7292.99 | -93.96 | 444.82
| 8106 | 89.21 | 179.42 | 7294.89 | -188.94 | 444.7
| 8202 | 90.11 | 179.65 | 7295.46 | -284.94 | 445.48
| 8298 | 91.51 | 180.6 | 7294.11 | -380.92 | 445.27
| 8393 | 90.95 | 180.25 | 7292.07 | -475.9 | 444.56
| 8489 | 90.9 | 177.85 | 7290.52 | -571.86 | 446.15
| 8584 | 90.11 | 177.6 | 7289.68 | -666.79 | 449.92
| 8680 | 90.95 | 178.34 | 7288.79 | -762.72 | 453.32
| 8775 | 89.38 | 177.01 | 7288.52 | -857.64 | 457.18
| 8871 | 89.22 | 177.92 | 7289.69 | -953.53 | 461.42
| 8966 | 90.45 | 179.17 | 7289.96 | -1048.5 | 463.84
| 9062 | 91.51 | 179.33 | 7288.32 | -1144.48 | 465.09
| 9158 | 90.84 | 180.53 | 7286.35 | -1240.45 | 465.21
| 9253 | 90.34 | 181.94 | 7285.37 | -1335.42 | 463.16
| 9349 | 88.99 | 182.38 | 7285.94 | -1431.35 | 459.54
| 9444 | 90 | 182.98 | 7286.77 | -1526.24 | 455.1
| 9540 | 90.67 | 181.01 | 7286.21 | -1622.18 | 451.76
| 9635 | 91.51 | 180.77 | 7284.4 | -1717.15 | 450.29
| 9731 | 90.56 | 180.39 | 7282.67 | -1813.12 | 449.31
| 9827 | 88.65 | 180.24 | 7283.33 | -1909.12 | 448.79
| 9922 | 89.66 | 180.92 | 7284.73 | -2004.1 | 447.82
| 10018 | 90.78 | 182.15 | 7284.36 | -2100.06 | 445.25
| 10114 | 90.28 | 180.74 | 7283.48 | -2196.02 | 442.83
| 10209 | 90.73 | 179.58 | 7282.64 | -2291.02 | 442.57
| 10305 | 89.33 | 178.97 | 7282.59 | -2387.01 | 443.78
| 10400 | 90.34 | 178.97 | 7282.86 | -2481.99 | 445.49
| 10495 | 90.56 | 179.12 | 7282.12 | -2576.97 | 447.07
| 10591 | 89.1 | 178.97 | 7282.4 | -2672.96 | 448.67
| 10686 | 89.21 | 179.43 | 7283.8 | -2767.94 | 450
| 10782 | 89.5 | 180.03 | 7284.88 | -2863.93 | 450.45
| 10877 | 90.22 | 180.08 | 7285.12 | -2958.93 | 450.36
| 10973 | 91.4 | 180.68 | 7283.76 | -3054.92 | 449.72
| 11068 | 90.95 | 180.23 | 7281.81 | -3149.89 | 448.97
| 11163 | 90.22 | 179.44 | 7280.84 | -3244.89 | 449.24
| 11259 | 89.5 | 179.77 | 7281.07 | -3340.88 | 449.9
| 11354 | 88.99 | 179.97 | 7282.33 | -3435.87 | 450.12
| 11450 | 88.26 | 179.9 | 7284.63 | -3531.84 | 450.23
| 11545 | 90.34 | 181.17 | 7285.79 | -3626.83 | 449.34
| 11641 | 90.5 | 180.1 | 7285.09 | -3722.82 | 448.28
| 11736 | 90.28 | 179.15 | 7284.44 | -3817.81 | 448.9
| 11832 | 88.6 | 179.12 | 7285.38 | -3913.79 | 450.35
| 11927 | 89.22 | 179.68 | 7287.19 | -4008.77 | 451.34
| 12023 | 89.66 | 179.15 | 7288.12 | -4104.76 | 452.32
| 12118 | 89.33 | 178.92 | 7288.96 | -4199.74 | 453.92
| 12214 | 89.83 | 178.68 | 7289.67 | -4295.72 | 455.93
| 12309 | 91.23 | 178.77 | 7288.79 | -4390.69 | 458.05
| 12405 | 90.34 | 178.67 | 7287.47 | -4486.65 | 460.19
| 12500 | 89.72 | 180.07 | 7287.42 | -4581.64 | 461.24
| 12596 | 87.81 | 180.11 | 7289.49 | -4677.62 | 461.09
| 12691 | 88.26 | 179.75 | 7292.75 | -4772.56 | 461.2
| 12787 | 89.44 | 179.74 | 7294.67 | -4868.54 | 461.63
| 12882 | 90.67 | 180.1 | 7294.58 | -4963.54 | 461.76
| 12978 | 90.5 | 179.86 | 7293.6 | -5059.53 | 461.8
| 13073 | 91.18 | 180.25 | 7292.21 | -5154.52 | 461.7
| 13169 | 90.17 | 180.48 | 7291.08 | -5250.51 | 461.09
| 13264 | 89.94 | 181.55 | 7290.99 | -5345.49 | 459.41
| 13360 | 89.5 | 182.05 | 7291.46 | -5441.45 | 456.39
| 13455 | 86.75 | 181.47 | 7294.57 | -5536.34 | 453.48
| 13551 | 87.08 | 181.31 | 7299.73 | -5632.17 | 451.15
| 13646 | 88.37 | 180.25 | 7303.5 | -5727.09 | 449.86
| 13742 | 91.01 | 180.62 | 7304.02 | -5823.07 | 449.13
| 13838 | 89.78 | 180.31 | 7303.36 | -5919.07 | 448.35
| 13933 | 90.95 | 180.3 | 7302.76 | -6014.06 | 447.85
| 14029 | 90.39 | 178.73 | 7301.63 | -6110.05 | 448.66
| 14124 | 91.74 | 178.27 | 7299.87 | -6205 | 451.15
| 14220 | 92.92 | 179.57 | 7295.96 | -6300.9 | 452.95
| 14315 | 91.29 | 180.13 | 7292.47 | -6395.83 | 453.2
| 14411 | 87.93 | 181.08 | 7293.13 | -6491.81 | 452.19
| 14506 | 88.54 | 181.31 | 7296.05 | -6586.74 | 450.21
| 14601 | 88.93 | 180.05 | 7298.15 | -6681.71 | 449.08
| 14696 | 90.62 | 179.56 | 7298.52 | -6776.7 | 449.41
| 14792 | 89.61 | 179.32 | 7298.33 | -6872.7 | 450.34
| 14887 | 89.66 | 180.86 | 7298.94 | -6967.69 | 450.19
| 14983 | 87.59 | 180.13 | 7301.24 | -7063.65 | 449.37
| 15078 | 88.65 | 179.96 | 7304.36 | -7158.6 | 449.29
| 15174 | 90.84 | 179.98 | 7304.78 | -7254.59 | 449.34
| 15270 | 90.28 | 180.45 | 7303.85 | -7350.59 | 448.98
| 15365 | 88.88 | 181.13 | 7304.54 | -7445.57 | 447.67
| 15461 | 89.78 | 181.06 | 7305.67 | -7541.55 | 445.84
| 15556 | 88.26 | 179.75 | 7307.29 | -7636.53 | 445.17
| 15652 | 89.22 | 179.61 | 7309.4 | -7732.5 | 445.7
| 15748 | 90.39 | 179.8 | 7309.73 | -7828.5 | 446.2
| 15796 | 91.23 | 179.99 | 7309.05 | -7876.49 | 446.28
| 15845 | 91.23 | 179.99 | 7308 | -7925.48 | 446.29

## Lookup (hidden)
North Reference | RetunValue | Grid Type | ReturnValue | Deviation Indicator | ReturnValue
| 2 |  | 0 |  | 4
True |  | SPCS-Colorado Central-NAD27 |  | Directional
Grid |  | SPCS-Colorado Central-NAD83 |  | High Angle
|  | SPCS-Colorado North-NAD27 |  | Horizontal
SPCS-Colorado North-NAD83
SPCS-Colorado South-NAD27
SPCS-Colorado South-NAD83
UTM-Zone 12 NAD27
UTM-Zone 12 NAD83
UTM-Zone 13 NAD27
UTM-Zone 13 NAD83