## Data
Header Information | measured depth (ft) | inclination (°) | azimuth (°) | true vertical depth (ft) | northing +N/-S (ft) | easting +E/-W (ft)
Operator Name | 0 | 0 | 0 | 0 | 0 | 0
Catamount Energy Partners | 50 | 0 | 0 | 50 | 0 | 0
Operator Number | 100 | 0 | 0 | 100 | 0 | 0
10464 | 150 | 0 | 0 | 150 | 0 | 0
Well Name and Number | 200 | 0 | 0 | 200 | 0 | 0
IGW 123B | 250 | 0 | 0 | 250 | 0 | 0
API Number (if available) | 300 | 0 | 0 | 300 | 0 | 0
| 350 | 0 | 0 | 350 | 0 | 0
Location: QQ SEC TWP RGE | 400 | 0 | 0 | 400 | 0 | 0
SESW Sec 6 TWP 33N RGE 8W | 450 | 0 | 0 | 450 | 0 | 0
Citing Type: Planned or Actual | 500 | 0 | 0 | 500 | 0 | 0
Planned | 550 | 1.5 | 57.2811 | 549.9943 | 0.3537 | 0.5506
Deviation Indicator | 600 | 3 | 57.2811 | 599.9543 | 1.4147 | 2.2021
Directional | 650 | 4.5 | 57.2811 | 649.8458 | 3.1823 | 4.9533
North Reference | 700 | 6 | 57.2811 | 699.6347 | 5.6551 | 8.8024
Grid | 750 | 7.5 | 57.2811 | 749.2867 | 8.8316 | 13.7466
Grid Type | 800 | 9 | 57.2811 | 798.7678 | 12.7095 | 19.7827
#VALUE! | 850 | 10.5 | 57.2811 | 848.0442 | 17.2862 | 26.9065
| 900 | 12 | 57.2811 | 897.0821 | 22.5585 | 35.113
| 950 | 13.5 | 57.2811 | 945.8478 | 28.5229 | 44.3968
| 1000 | 15 | 57.2811 | 994.308 | 35.1752 | 54.7513
| 1050 | 16.5 | 57.2811 | 1042.4294 | 42.5109 | 66.1696
| 1100 | 18 | 57.2811 | 1090.179 | 50.5249 | 78.6437
| 1150 | 19.5 | 57.2811 | 1137.5241 | 59.2119 | 92.1652
| 1200 | 21 | 57.2811 | 1184.4324 | 68.5657 | 106.7248
| 1250 | 22.5 | 57.2811 | 1230.8715 | 78.5801 | 122.3125
| 1300 | 24 | 57.2811 | 1276.8098 | 89.2481 | 138.9175
| 1350 | 25.5 | 57.2811 | 1322.2156 | 100.5624 | 156.5286
| 1400 | 27 | 57.2811 | 1367.058 | 112.5153 | 175.1337
| 1450 | 28.5 | 57.2811 | 1411.3061 | 125.0986 | 194.72
| 1500 | 30 | 57.2811 | 1454.9297 | 138.3036 | 215.2741
| 1550 | 31.5 | 57.2811 | 1497.8988 | 152.1213 | 236.7818
| 1590.0955 | 32.7029 | 57.2811 | 1531.8633 | 163.6382 | 254.7082
| 1600 | 32.7029 | 57.2811 | 1540.1978 | 166.5306 | 259.2104
| 1650 | 32.7029 | 57.2811 | 1582.272 | 181.1322 | 281.9383
| 1700 | 32.7029 | 57.2811 | 1624.3462 | 195.7338 | 304.6661
| 1750 | 32.7029 | 57.2811 | 1666.4204 | 210.3354 | 327.394
| 1800 | 32.7029 | 57.2811 | 1708.4946 | 224.937 | 350.1219
| 1850 | 32.7029 | 57.2811 | 1750.5688 | 239.5386 | 372.8497
| 1900 | 32.7029 | 57.2811 | 1792.643 | 254.1402 | 395.5776
| 1950 | 32.7029 | 57.2811 | 1834.7172 | 268.7418 | 418.3055
| 2000 | 32.7029 | 57.2811 | 1876.7914 | 283.3434 | 441.0333
| 2050 | 32.7029 | 57.2811 | 1918.8655 | 297.945 | 463.7612
| 2100 | 32.7029 | 57.2811 | 1960.9397 | 312.5466 | 486.4891
| 2150 | 32.7029 | 57.2811 | 2003.0139 | 327.1482 | 509.2169
| 2200 | 32.7029 | 57.2811 | 2045.0881 | 341.7498 | 531.9448
| 2250 | 32.7029 | 57.2811 | 2087.1623 | 356.3514 | 554.6727
| 2300 | 32.7029 | 57.2811 | 2129.2365 | 370.953 | 577.4005
| 2350 | 32.7029 | 57.2811 | 2171.3107 | 385.5546 | 600.1284
| 2400 | 32.7029 | 57.2811 | 2213.3849 | 400.1562 | 622.8563
| 2450 | 32.7029 | 57.2811 | 2255.4591 | 414.7578 | 645.5841
| 2500 | 32.7029 | 57.2811 | 2297.5333 | 429.3594 | 668.312
| 2550 | 32.7029 | 57.2811 | 2339.6074 | 443.961 | 691.0399
| 2600 | 32.7029 | 57.2811 | 2381.6816 | 458.5626 | 713.7677
| 2650 | 32.7029 | 57.2811 | 2423.7558 | 473.1642 | 736.4956
| 2700 | 32.7029 | 57.2811 | 2465.83 | 487.7658 | 759.2235
| 2750 | 32.7029 | 57.2811 | 2507.9042 | 502.3674 | 781.9513
| 2800 | 32.7029 | 57.2811 | 2549.9784 | 516.969 | 804.6792
| 2850 | 32.7029 | 57.2811 | 2592.0526 | 531.5706 | 827.4071
| 2900 | 32.7029 | 57.2811 | 2634.1268 | 546.1722 | 850.1349
| 2950 | 32.7029 | 57.2811 | 2676.201 | 560.7738 | 872.8628
| 3000 | 32.7029 | 57.2811 | 2718.2751 | 575.3754 | 895.5907
| 3050 | 32.7029 | 57.2811 | 2760.3493 | 589.977 | 918.3185
| 3100 | 32.7029 | 57.2811 | 2802.4235 | 604.5786 | 941.0464
| 3150 | 32.7029 | 57.2811 | 2844.4977 | 619.1802 | 963.7743
| 3200 | 32.7029 | 57.2811 | 2886.5719 | 633.7818 | 986.5021
| 3250 | 32.7029 | 57.2811 | 2928.6461 | 648.3834 | 1009.23
| 3300 | 32.7029 | 57.2811 | 2970.7203 | 662.985 | 1031.9579
| 3350 | 32.7029 | 57.2811 | 3012.7945 | 677.5866 | 1054.6857
| 3400 | 32.7029 | 57.2811 | 3054.8687 | 692.1882 | 1077.4136
| 3450 | 32.7029 | 57.2811 | 3096.9428 | 706.7898 | 1100.1415
| 3500 | 32.7029 | 57.2811 | 3139.017 | 721.3914 | 1122.8693
| 3550 | 32.7029 | 57.2811 | 3181.0912 | 735.993 | 1145.5972
| 3600 | 32.7029 | 57.2811 | 3223.1654 | 750.5946 | 1168.3251
| 3650 | 32.7029 | 57.2811 | 3265.2396 | 765.1962 | 1191.0529
| 3700 | 32.7029 | 57.2811 | 3307.3138 | 779.7978 | 1213.7808
| 3750 | 32.7029 | 57.2811 | 3349.388 | 794.3994 | 1236.5087
| 3755.4808 | 32.7029 | 57.2811 | 3354 | 796 | 1239

## Lookup (hidden)
North Reference | RetunValue | Grid Type | ReturnValue | Deviation Indicator | ReturnValue
| 3 |  | 0 |  | 2
True |  | SPCS-Colorado Central-NAD27 |  | Directional
Grid |  | SPCS-Colorado Central-NAD83 |  | High Angle
|  | SPCS-Colorado North-NAD27 |  | Horizontal
SPCS-Colorado North-NAD83
SPCS-Colorado South-NAD27
SPCS-Colorado South-NAD83
UTM-Zone 12 NAD27
UTM-Zone 12 NAD83
UTM-Zone 13 NAD27
UTM-Zone 13 NAD83