## Data
Header Information | measured depth (ft) | inclination (°) | azimuth (°) | true vertical depth (ft) | northing +N/-S (ft) | easting +E/-W (ft)
Operator Name | 0 | 0 | 0 | 0 | 0 | 0
ANADARKO PETROLEUM CORPORATION | 18 | 0 | 0 | 18 | 0 | 0
Operator Number | 187 | 0.2 | 193.75 | 187 | -0.29 | -0.07
| 275 | 0.78 | 324.16 | 275 | 0.05 | -0.46
Well Name and Number | 364 | 1.86 | 347.62 | 363.97 | 1.95 | -1.12
CAMENISCH 36N-22HZ | 453 | 2.5 | 356.27 | 452.91 | 5.3 | -1.56
API Number (if available) | 537 | 4.04 | 353 | 536.77 | 10.06 | -2.04
512343018 | 626 | 5.87 | 356.16 | 625.43 | 17.72 | -2.72
Location: QQ SEC TWP RGE | 713 | 7.55 | 1.72 | 711.83 | 27.87 | -2.85
| 801 | 8.32 | 3.8 | 798.99 | 40 | -2.26
Citing Type: Planned or Actual | 888 | 9.42 | 5.07 | 884.95 | 53.38 | -1.21
ACTUAL | 973 | 10.77 | 5.34 | 968.63 | 68.21 | 0.14
Deviation Indicator | 1061 | 11.43 | 3.89 | 1054.99 | 85.1 | 1.5
Horizontal | 1148 | 12.3 | 6.04 | 1140.13 | 102.91 | 3.06
North Reference | 1235 | 12.71 | 4.51 | 1225.06 | 121.67 | 4.79
True | 1323 | 12.53 | 7.65 | 1310.94 | 140.78 | 6.82
Grid Type | 1412 | 12.08 | 7.47 | 1397.89 | 159.59 | 9.32
#VALUE! | 1501 | 11.74 | 7.13 | 1484.98 | 177.8 | 11.65
| 1588 | 12.47 | 6.63 | 1570.04 | 195.92 | 13.83
| 1672 | 12.56 | 6.88 | 1652.05 | 213.99 | 15.98
| 1761 | 12.61 | 5.33 | 1738.91 | 233.27 | 18.04
| 1830 | 12.36 | 5.2 | 1806.28 | 248.13 | 19.41
| 1926 | 12.19 | 2.98 | 1900.08 | 268.48 | 20.86
| 1965 | 12.22 | 3.04 | 1938.2 | 276.71 | 21.3
| 2060 | 12.06 | 9.54 | 2031.08 | 296.54 | 23.48
| 2156 | 11.48 | 8.75 | 2125.06 | 315.88 | 26.59
| 2251 | 12.73 | 5.79 | 2217.95 | 335.63 | 29.09
| 2346 | 12.42 | 6.91 | 2310.67 | 356.19 | 31.37
| 2442 | 11.1 | 8.97 | 2404.65 | 375.57 | 34.05
| 2538 | 12.41 | 7.22 | 2498.64 | 394.93 | 36.79
| 2633 | 12.01 | 8.35 | 2591.49 | 414.84 | 39.51
| 2729 | 12.79 | 2.69 | 2685.25 | 435.33 | 41.46
| 2824 | 12.15 | 359.61 | 2778.01 | 455.83 | 41.88
| 2920 | 11.59 | 7.05 | 2871.96 | 475.51 | 43
| 3016 | 12.86 | 2.85 | 2965.79 | 495.75 | 44.71
| 3111 | 12.42 | 10.18 | 3058.49 | 516.37 | 47.05
| 3207 | 11.51 | 2.75 | 3152.41 | 536.1 | 49.33
| 3303 | 12.52 | 3.28 | 3246.3 | 556.05 | 50.38
| 3398 | 10.91 | 1.12 | 3339.32 | 575.32 | 51.15
| 3494 | 10.76 | 11.32 | 3433.62 | 593.19 | 53.09
| 3589 | 12.06 | 6.15 | 3526.74 | 611.76 | 55.89
| 3685 | 13.51 | 4.01 | 3620.36 | 632.92 | 57.75
| 3780 | 12.42 | 1.32 | 3712.94 | 654.2 | 58.76
| 3876 | 12.2 | 2.26 | 3806.73 | 674.66 | 59.4
| 3971 | 12.78 | 4.6 | 3899.48 | 695.16 | 60.64
| 4067 | 12.56 | 10.03 | 3993.15 | 716.02 | 63.31
| 4162 | 11.33 | 8.92 | 4086.09 | 735.42 | 66.55
| 4258 | 10.83 | 11.46 | 4180.3 | 753.57 | 69.81
| 4353 | 9.42 | 9.68 | 4273.82 | 769.98 | 72.89
| 4449 | 8.5 | 4.61 | 4368.65 | 784.8 | 74.78
| 4544 | 8.11 | 2.27 | 4462.65 | 798.49 | 75.61
| 4640 | 6.06 | 5.2 | 4557.91 | 810.31 | 76.34
| 4736 | 5.87 | 0.57 | 4653.4 | 820.26 | 76.84
| 4831 | 4.6 | 2.29 | 4748 | 828.93 | 77.04
| 4927 | 3.13 | 16.77 | 4843.78 | 835.28 | 77.95
| 5046 | 0.81 | 9.42 | 4962.7 | 839.22 | 79.03
| 5142 | 0.9 | 358.11 | 5058.69 | 840.65 | 79.12
| 5237 | 1.01 | 354.01 | 5153.68 | 842.23 | 79
| 5333 | 0.61 | 210.04 | 5249.67 | 842.62 | 78.66
| 5428 | 0.29 | 239.72 | 5344.67 | 842.07 | 78.2
| 5524 | 0.33 | 306.72 | 5440.67 | 842.11 | 77.77
| 5619 | 0.29 | 141.34 | 5535.67 | 842.08 | 77.7
| 5715 | 0.06 | 13.87 | 5631.67 | 841.94 | 77.86
| 5810 | 1.28 | 132.59 | 5726.66 | 841.27 | 78.66
| 5906 | 0.78 | 118.52 | 5822.64 | 840.24 | 80.02
| 6002 | 0.69 | 107.71 | 5918.64 | 839.75 | 81.14
| 6097 | 0.51 | 114.8 | 6013.63 | 839.4 | 82.07
| 6193 | 0.56 | 51.13 | 6109.63 | 839.51 | 82.83
| 6288 | 0.59 | 19.52 | 6204.62 | 840.26 | 83.35
| 6384 | 0.79 | 21.8 | 6300.62 | 841.34 | 83.76
| 6479 | 1.02 | 15.94 | 6395.6 | 842.77 | 84.24
| 6575 | 1.12 | 4.3 | 6491.59 | 844.52 | 84.54
| 6671 | 1.08 | 0.46 | 6587.57 | 846.36 | 84.62
| 6766 | 8.51 | 169.1 | 6682.26 | 840.34 | 85.96
| 6862 | 16.34 | 171.56 | 6775.94 | 819.98 | 89.29
| 6957 | 21.83 | 175.32 | 6865.69 | 789.13 | 92.69
| 7053 | 30.46 | 177.89 | 6951.78 | 746.94 | 95.05
| 7149 | 38.48 | 177.59 | 7030.86 | 692.7 | 97.21
| 7244 | 44.03 | 179.27 | 7102.26 | 630.1 | 98.87
| 7340 | 52.45 | 179.86 | 7166.14 | 558.56 | 99.39
| 7435 | 60.87 | 181.91 | 7218.31 | 479.28 | 98.1
| 7531 | 65.94 | 180.73 | 7261.27 | 393.49 | 96.14
| 7626 | 74.68 | 179.81 | 7293.25 | 304.14 | 95.74
| 7722 | 83.25 | 178.6 | 7311.61 | 210.01 | 97.06
| 7817 | 86.94 | 176.25 | 7319.73 | 115.48 | 101.32
| 7913 | 89.55 | 180.13 | 7322.67 | 19.6 | 104.34
| 8008 | 89.78 | 181.62 | 7323.23 | -75.39 | 102.89
| 8104 | 89.16 | 182.05 | 7324.12 | -171.33 | 99.82
| 8200 | 90.56 | 182.47 | 7324.35 | -267.26 | 96.03
| 8295 | 89.55 | 181.45 | 7324.26 | -362.2 | 92.78
| 8391 | 90.06 | 181.34 | 7324.59 | -458.17 | 90.45
| 8486 | 90.06 | 181.47 | 7324.49 | -553.14 | 88.12
| 8582 | 89.83 | 179.53 | 7324.58 | -649.13 | 87.28
| 8677 | 90.73 | 179.36 | 7324.11 | -744.12 | 88.2
| 8773 | 89.27 | 179.27 | 7324.11 | -840.11 | 89.35
| 8869 | 89.22 | 179.63 | 7325.38 | -936.1 | 90.27
| 8964 | 88.76 | 179.13 | 7327.05 | -1031.08 | 91.3
| 9060 | 88.43 | 178.94 | 7329.41 | -1127.04 | 92.91
| 9155 | 88.37 | 179.72 | 7332.06 | -1221.99 | 94.02
| 9251 | 90.45 | 179.76 | 7333.05 | -1317.98 | 94.46
| 9346 | 90.9 | 180.2 | 7331.93 | -1412.98 | 94.49
| 9442 | 90.45 | 179.7 | 7330.8 | -1508.97 | 94.58
| 9537 | 89.94 | 179.08 | 7330.47 | -1603.96 | 95.59
| 9633 | 90.95 | 179.27 | 7329.73 | -1699.95 | 96.97
| 9728 | 88.37 | 178.13 | 7330.29 | -1794.91 | 99.13
| 9824 | 88.03 | 178.27 | 7333.31 | -1890.82 | 102.14
| 9920 | 87.87 | 180.25 | 7336.74 | -1986.74 | 103.38
| 10015 | 89.33 | 178.96 | 7339.06 | -2081.71 | 104.03
| 10111 | 88.99 | 179.18 | 7340.47 | -2177.68 | 105.59
| 10207 | 91.01 | 179.74 | 7340.47 | -2273.67 | 106.5
| 10302 | 91.46 | 181.58 | 7338.42 | -2368.64 | 105.4
| 10398 | 89.49 | 181.78 | 7337.63 | -2464.59 | 102.59
| 10493 | 89.61 | 181.6 | 7338.37 | -2559.55 | 99.79
| 10589 | 89.27 | 181.46 | 7339.31 | -2655.51 | 97.22
| 10684 | 89.16 | 181 | 7340.61 | -2750.48 | 95.18
| 10779 | 89.16 | 180.72 | 7342.01 | -2845.46 | 93.76
| 10875 | 88.99 | 180.4 | 7343.56 | -2941.44 | 92.82
| 10970 | 90.73 | 180.14 | 7343.79 | -3036.44 | 92.37
| 11066 | 91.07 | 179.94 | 7342.28 | -3132.42 | 92.31
| 11161 | 90.95 | 179.77 | 7340.61 | -3227.41 | 92.55
| 11257 | 91.23 | 179.99 | 7338.78 | -3323.39 | 92.75
| 11352 | 90.62 | 180.05 | 7337.25 | -3418.38 | 92.71
| 11448 | 90.22 | 179.42 | 7336.54 | -3514.37 | 93.16
| 11543 | 91.01 | 179.56 | 7335.52 | -3609.36 | 94
| 11639 | 88.88 | 179.36 | 7335.61 | -3705.35 | 94.91
| 11734 | 87.98 | 178.65 | 7338.22 | -3800.3 | 96.56
| 11829 | 90.51 | 179.45 | 7339.47 | -3895.27 | 98.13
| 11925 | 88.88 | 179.29 | 7339.98 | -3991.26 | 99.19
| 12020 | 88.82 | 178.74 | 7341.89 | -4086.23 | 100.82
| 12116 | 88.32 | 180.68 | 7344.28 | -4182.19 | 101.31
| 12211 | 88.37 | 180.63 | 7347.03 | -4277.15 | 100.22
| 12307 | 88.03 | 181.81 | 7350.04 | -4373.07 | 98.18
| 12402 | 88.54 | 181.55 | 7352.89 | -4467.99 | 95.39
| 12498 | 88.65 | 181.33 | 7355.24 | -4563.93 | 92.98
| 12593 | 88.77 | 181.59 | 7357.38 | -4658.88 | 90.56
| 12689 | 90.67 | 180.3 | 7357.85 | -4754.86 | 88.98
| 12784 | 89.49 | 178.75 | 7357.71 | -4849.85 | 89.77
| 12880 | 89.38 | 177.04 | 7358.66 | -4945.78 | 93.29
| 12975 | 89.94 | 178.03 | 7359.22 | -5040.68 | 97.38
| 13071 | 90.11 | 178.83 | 7359.18 | -5136.65 | 100.01
| 13166 | 90.56 | 179.03 | 7358.63 | -5231.63 | 101.78
| 13262 | 88.77 | 180.17 | 7359.19 | -5327.62 | 102.45
| 13358 | 90.84 | 180.5 | 7359.52 | -5423.61 | 101.89
| 13453 | 89.78 | 181.3 | 7359 | -5518.6 | 100.4
| 13549 | 87.87 | 180.17 | 7360.97 | -5614.56 | 99.17
| 13644 | 87.75 | 180.94 | 7364.6 | -5709.49 | 98.25
| 13740 | 89.1 | 179.39 | 7367.24 | -5805.45 | 97.97
| 13835 | 90.56 | 178.83 | 7367.52 | -5900.43 | 99.45
| 13931 | 90.79 | 178.74 | 7366.39 | -5996.4 | 101.48
| 14026 | 88.43 | 177.53 | 7367.04 | -6091.34 | 104.57
| 14122 | 88.88 | 177.82 | 7369.29 | -6187.24 | 108.47
| 14217 | 88.2 | 178.96 | 7371.71 | -6282.17 | 111.14
| 14313 | 90.11 | 181.12 | 7373.13 | -6378.15 | 111.07
| 14408 | 90.06 | 180.91 | 7372.99 | -6473.13 | 109.39
| 14504 | 89.83 | 180.61 | 7373.08 | -6569.12 | 108.11
| 14599 | 89.94 | 181.58 | 7373.27 | -6664.1 | 106.3
| 14694 | 90.11 | 181.81 | 7373.23 | -6759.06 | 103.49
| 14789 | 90.28 | 181.38 | 7372.9 | -6854.02 | 100.84
| 14885 | 90 | 181.36 | 7372.67 | -6950 | 98.55
| 14981 | 88.93 | 180.3 | 7373.57 | -7045.98 | 97.16
| 15076 | 89.33 | 180.84 | 7375.01 | -7140.96 | 96.21
| 15172 | 91.01 | 179.79 | 7374.72 | -7236.96 | 95.68
| 15267 | 91.12 | 179.6 | 7372.96 | -7331.94 | 96.19
| 15363 | 91.29 | 179.29 | 7370.94 | -7427.91 | 97.12
| 15458 | 89.94 | 179.77 | 7369.92 | -7522.9 | 97.9
| 15554 | 89.72 | 180.25 | 7370.2 | -7618.9 | 97.88
| 15650 | 88.99 | 179.34 | 7371.28 | -7714.89 | 98.23
| 15745 | 88.6 | 179.07 | 7373.28 | -7809.86 | 99.54
| 15812 | 88.6 | 179.27 | 7374.92 | -7876.83 | 100.51
| 15862 | 88.6 | 179.27 | 7376.14 | -7926.82 | 101.15

## Lookup (hidden)
North Reference | RetunValue | Grid Type | ReturnValue | Deviation Indicator | ReturnValue
| 2 |  | 0 |  | 4
True |  | SPCS-Colorado Central-NAD27 |  | Directional
Grid |  | SPCS-Colorado Central-NAD83 |  | High Angle
|  | SPCS-Colorado North-NAD27 |  | Horizontal
SPCS-Colorado North-NAD83
SPCS-Colorado South-NAD27
SPCS-Colorado South-NAD83
UTM-Zone 12 NAD27
UTM-Zone 12 NAD83
UTM-Zone 13 NAD27
UTM-Zone 13 NAD83