## Data
Header Information | measured depth (ft) | inclination (°) | azimuth (°) | true vertical depth (ft) | northing +N/-S (ft) | easting +E/-W (ft)
Operator Name | 0 | 0 | 0 | 0 | 0 | 0
PDC | 200 | 0 | 0 | 200 | 0 | 0
Operator Number | 400 | 3 | 14.9767 | 399.91 | 5.06 | 1.35
69175 | 600 | 6 | 14.9767 | 599.27 | 20.21 | 5.41
Well Name and Number | 800 | 9 | 14.9767 | 797.54 | 45.43 | 12.15
Challenger 2N | 1000 | 9.2181 | 14.9767 | 994.96 | 76.35 | 20.43
API Number (if available) | 1200 | 9.2181 | 14.9767 | 1192.37 | 107.3 | 28.71
| 1400 | 9.2181 | 14.9767 | 1389.79 | 138.25 | 36.98
Location: QQ SEC TWP RGE | 1600 | 9.2181 | 14.9767 | 1587.21 | 169.2 | 45.26
Sec.8-T4N-R64W | 1800 | 9.2181 | 14.9767 | 1784.63 | 200.15 | 53.54
Citing Type: Planned or Actual | 2000 | 9.2181 | 14.9767 | 1982.04 | 231.1 | 61.82
Planned | 2200 | 9.2181 | 14.9767 | 2179.46 | 262.06 | 70.1
Deviation Indicator | 2400 | 9.2181 | 14.9767 | 2376.88 | 293.01 | 78.38
Horizontal | 2600 | 9.2181 | 14.9767 | 2574.29 | 323.96 | 86.66
North Reference | 2800 | 9.2181 | 14.9767 | 2771.71 | 354.91 | 94.94
True | 3000 | 9.2181 | 14.9767 | 2969.13 | 385.86 | 103.22
Grid Type | 3200 | 9.2181 | 14.9767 | 3166.55 | 416.81 | 111.5
#VALUE! | 3400 | 9.2181 | 14.9767 | 3363.96 | 447.76 | 119.78
| 3600 | 9.2181 | 14.9767 | 3561.38 | 478.71 | 128.06
| 3800 | 9.2181 | 14.9767 | 3758.8 | 509.66 | 136.34
| 4000 | 9.2181 | 14.9767 | 3956.21 | 540.61 | 144.62
| 4200 | 9.2181 | 14.9767 | 4153.63 | 571.56 | 152.9
| 4400 | 9.2181 | 14.9767 | 4351.05 | 602.51 | 161.18
| 4600 | 9.2181 | 14.9767 | 4548.47 | 633.46 | 169.46
| 4800 | 9.2181 | 14.9767 | 4745.88 | 664.41 | 177.74
| 5000 | 9.2181 | 14.9767 | 4943.3 | 695.36 | 186.02
| 5200 | 9.2181 | 14.9767 | 5140.72 | 726.31 | 194.3
| 5400 | 9.2181 | 14.9767 | 5338.13 | 757.26 | 202.58
| 5600 | 9.2181 | 14.9767 | 5535.55 | 788.21 | 210.86
| 5800 | 9.2181 | 14.9767 | 5732.97 | 819.16 | 219.14
| 6000 | 9.2181 | 14.9767 | 5930.39 | 850.11 | 227.42
| 6200 | 8.9637 | 6.9929 | 6127.81 | 881.06 | 235.5
| 6400 | 16.3921 | 301.5714 | 6323.64 | 911.47 | 213.23
| 6600 | 30.0555 | 285.1376 | 6507.18 | 939.49 | 140.42
| 6800 | 44.5415 | 278.6018 | 6665.92 | 963.19 | 22.05
| 7000 | 59.2447 | 274.7982 | 6789.03 | 980.97 | -133.83
| 7200 | 74.0288 | 272.024 | 6868.14 | 991.62 | -316.59
| 7400 | 88.8435 | 269.6398 | 6897.84 | 994.4 | -513.78
| 7600 | 90 | 269.459 | 6898 | 992.54 | -713.77
| 7800 | 90 | 269.459 | 6898 | 990.65 | -913.76
| 8000 | 90 | 269.459 | 6898 | 988.76 | -1113.75
| 8200 | 90 | 269.459 | 6898 | 986.87 | -1313.74
| 8400 | 90 | 269.459 | 6898 | 984.98 | -1513.73
| 8600 | 90 | 269.459 | 6898 | 983.1 | -1713.72
| 8800 | 90 | 269.459 | 6898 | 981.21 | -1913.72
| 9000 | 90 | 269.459 | 6898 | 979.32 | -2113.71
| 9200 | 90 | 269.459 | 6898 | 977.43 | -2313.7
| 9400 | 90 | 269.459 | 6898 | 975.54 | -2513.69
| 9600 | 90 | 269.459 | 6898 | 973.65 | -2713.68
| 9800 | 90 | 269.459 | 6898 | 971.76 | -2913.67
| 10000 | 90 | 269.459 | 6898 | 969.88 | -3113.66
| 10200 | 90 | 269.459 | 6898 | 967.99 | -3313.65
| 10400 | 90 | 269.459 | 6898 | 966.1 | -3513.64
| 10600 | 90 | 269.459 | 6898 | 964.21 | -3713.64
| 10800 | 90 | 269.459 | 6898 | 962.32 | -3913.63
| 11000 | 90 | 269.459 | 6898 | 960.43 | -4113.62
| 11200 | 90 | 269.459 | 6898 | 958.54 | -4313.61
| 11400 | 90 | 269.459 | 6898 | 956.66 | -4513.6
| 11600 | 90 | 269.459 | 6898 | 954.77 | -4713.59
| 11800 | 90 | 269.459 | 6898 | 952.88 | -4913.58
| 12000 | 90 | 269.459 | 6898 | 950.99 | -5113.57
| 12200 | 90 | 269.459 | 6898 | 949.1 | -5313.56
| 12400 | 90 | 269.459 | 6898 | 947.21 | -5513.55
| 12600 | 90 | 269.459 | 6898 | 945.33 | -5713.55
| 12800 | 90 | 269.459 | 6898 | 943.44 | -5913.54
| 13000 | 90 | 269.459 | 6898 | 941.55 | -6113.53
| 13200 | 90 | 269.459 | 6898 | 939.66 | -6313.52
| 13400 | 90 | 269.459 | 6898 | 937.77 | -6513.51
| 13600 | 90 | 269.459 | 6898 | 935.88 | -6713.5
| 13800 | 90 | 269.459 | 6898 | 933.99 | -6913.49
| 13852.31 | 90 | 269.459 | 6898 | 933.5 | -6965.8

## Lookup (hidden)
North Reference | RetunValue | Grid Type | ReturnValue | Deviation Indicator | ReturnValue
| 2 |  | 0 |  | 4
True |  | SPCS-Colorado Central-NAD27 |  | Directional
Grid |  | SPCS-Colorado Central-NAD83 |  | High Angle
|  | SPCS-Colorado North-NAD27 |  | Horizontal
SPCS-Colorado North-NAD83
SPCS-Colorado South-NAD27
SPCS-Colorado South-NAD83
UTM-Zone 12 NAD27
UTM-Zone 12 NAD83
UTM-Zone 13 NAD27
UTM-Zone 13 NAD83