## Data
Header Information | measured depth (ft) | inclination (°) | azimuth (°) | true vertical depth (ft) | northing +N/-S (ft) | easting +E/-W (ft)
Operator Name | 0 | 0 | 0 | 0 | 0 | 0
PDC | 200 | 0 | 0 | 200 | 0 | 0
Operator Number | 400 | 0 | 0 | 400 | 0 | 0
69175 | 600 | 0 | 0 | 600 | 0 | 0
Well Name and Number | 800 | 0 | 0 | 800 | 0 | 0
Challenger 5N | 1000 | 0 | 0 | 1000 | 0 | 0
API Number (if available) | 1200 | 0 | 0 | 1200 | 0 | 0
| 1400 | 0 | 0 | 1400 | 0 | 0
Location: QQ SEC TWP RGE | 1600 | 0 | 0 | 1600 | 0 | 0
Sec.8-T4N-R64W | 1800 | 0 | 0 | 1800 | 0 | 0
Citing Type: Planned or Actual | 2000 | 0 | 0 | 2000 | 0 | 0
Planned | 2200 | 3 | 45.0913 | 2199.91 | 3.7 | 3.71
Deviation Indicator | 2400 | 4.8488 | 45.0913 | 2399.34 | 14.23 | 14.28
Horizontal | 2600 | 4.8488 | 45.0913 | 2598.62 | 26.17 | 26.25
North Reference | 2800 | 4.8488 | 45.0913 | 2797.91 | 38.1 | 38.22
True | 3000 | 4.8488 | 45.0913 | 2997.19 | 50.04 | 50.19
Grid Type | 3200 | 4.8488 | 45.0913 | 3196.48 | 61.97 | 62.17
#VALUE! | 3400 | 4.8488 | 45.0913 | 3395.76 | 73.91 | 74.14
| 3600 | 4.8488 | 45.0913 | 3595.05 | 85.84 | 86.11
| 3800 | 4.8488 | 45.0913 | 3794.33 | 97.77 | 98.09
| 4000 | 4.8488 | 45.0913 | 3993.61 | 109.71 | 110.06
| 4200 | 4.8488 | 45.0913 | 4192.9 | 121.64 | 122.03
| 4400 | 4.8488 | 45.0913 | 4392.18 | 133.58 | 134.01
| 4600 | 4.8488 | 45.0913 | 4591.47 | 145.51 | 145.98
| 4800 | 4.8488 | 45.0913 | 4790.75 | 157.45 | 157.95
| 5000 | 4.8488 | 45.0913 | 4990.03 | 169.38 | 169.92
| 5200 | 4.8488 | 45.0913 | 5189.32 | 181.32 | 181.9
| 5400 | 4.8488 | 45.0913 | 5388.6 | 193.25 | 193.87
| 5600 | 4.8488 | 45.0913 | 5587.89 | 205.19 | 205.84
| 5800 | 4.8488 | 45.0913 | 5787.17 | 217.12 | 217.82
| 6000 | 4.8488 | 45.0913 | 5986.46 | 229.06 | 229.79
| 6200 | 8.9719 | 291.5317 | 6185.61 | 240.83 | 225.65
| 6400 | 23.542 | 277.2875 | 6377.16 | 251.69 | 171.22
| 6600 | 38.4368 | 273.7486 | 6548.14 | 260.87 | 68.98
| 6800 | 53.3846 | 271.9884 | 6686.91 | 267.76 | -74.09
| 7000 | 68.3497 | 270.8112 | 6784 | 271.88 | -248.24
| 7200 | 83.3215 | 269.8599 | 6832.81 | 272.96 | -441.6
| 7400 | 90 | 269.4619 | 6838 | 271.39 | -641.39
| 7600 | 90 | 269.4619 | 6838 | 269.52 | -841.38
| 7800 | 90 | 269.4619 | 6838 | 267.64 | -1041.37
| 8000 | 90 | 269.4619 | 6838 | 265.76 | -1241.36
| 8200 | 90 | 269.4619 | 6838 | 263.88 | -1441.36
| 8400 | 90 | 269.4619 | 6838 | 262 | -1641.35
| 8600 | 90 | 269.4619 | 6838 | 260.13 | -1841.34
| 8800 | 90 | 269.4619 | 6838 | 258.25 | -2041.33
| 9000 | 90 | 269.4619 | 6838 | 256.37 | -2241.32
| 9200 | 90 | 269.4619 | 6838 | 254.49 | -2441.31
| 9400 | 90 | 269.4619 | 6838 | 252.61 | -2641.3
| 9600 | 90 | 269.4619 | 6838 | 250.73 | -2841.29
| 9800 | 90 | 269.4619 | 6838 | 248.86 | -3041.28
| 10000 | 90 | 269.4619 | 6838 | 246.98 | -3241.28
| 10200 | 90 | 269.4619 | 6838 | 245.1 | -3441.27
| 10400 | 90 | 269.4619 | 6838 | 243.22 | -3641.26
| 10600 | 90 | 269.4619 | 6838 | 241.34 | -3841.25
| 10800 | 90 | 269.4619 | 6838 | 239.47 | -4041.24
| 11000 | 90 | 269.4619 | 6838 | 237.59 | -4241.23
| 11200 | 90 | 269.4619 | 6838 | 235.71 | -4441.22
| 11400 | 90 | 269.4619 | 6838 | 233.83 | -4641.21
| 11600 | 90 | 269.4619 | 6838 | 231.95 | -4841.21
| 11800 | 90 | 269.4619 | 6838 | 230.07 | -5041.2
| 12000 | 90 | 269.4619 | 6838 | 228.2 | -5241.19
| 12200 | 90 | 269.4619 | 6838 | 226.32 | -5441.18
| 12400 | 90 | 269.4619 | 6838 | 224.44 | -5641.17
| 12600 | 90 | 269.4619 | 6838 | 222.56 | -5841.16
| 12800 | 90 | 269.4619 | 6838 | 220.68 | -6041.15
| 13000 | 90 | 269.4619 | 6838 | 218.81 | -6241.14
| 13200 | 90 | 269.4619 | 6838 | 216.93 | -6441.13
| 13400 | 90 | 269.4619 | 6838 | 215.05 | -6641.13
| 13600 | 90 | 269.4619 | 6838 | 213.17 | -6841.12
| 13724.69 | 90 | 269.4619 | 6838 | 212 | -6965.8

## Lookup (hidden)
North Reference | RetunValue | Grid Type | ReturnValue | Deviation Indicator | ReturnValue
| 2 |  | 0 |  | 4
True |  | SPCS-Colorado Central-NAD27 |  | Directional
Grid |  | SPCS-Colorado Central-NAD83 |  | High Angle
|  | SPCS-Colorado North-NAD27 |  | Horizontal
SPCS-Colorado North-NAD83
SPCS-Colorado South-NAD27
SPCS-Colorado South-NAD83
UTM-Zone 12 NAD27
UTM-Zone 12 NAD83
UTM-Zone 13 NAD27
UTM-Zone 13 NAD83