## Data
Header Information | measured depth (ft) | inclination (°) | azimuth (°) | true vertical depth (ft) | northing +N/-S (ft) | easting +E/-W (ft)
Operator Name | 0 | 0 | 0 | 0 | 0 | 0
PDC | 200 | 0 | 0 | 200 | 0 | 0
Operator Number | 400 | 0 | 0 | 400 | 0 | 0
69175 | 600 | 0 | 0 | 600 | 0 | 0
Well Name and Number | 800 | 0 | 0 | 800 | 0 | 0
Challenger 7N | 1000 | 0 | 0 | 1000 | 0 | 0
API Number (if available) | 1200 | 0 | 0 | 1200 | 0 | 0
| 1400 | 0 | 0 | 1400 | 0 | 0
Location: QQ SEC TWP RGE | 1600 | 0 | 0 | 1600 | 0 | 0
Sec.8-T4N-R64W | 1800 | 0 | 0 | 1800 | 0 | 0
Citing Type: Planned or Actual | 2000 | 3 | 126.1199 | 1999.91 | -3.09 | 4.23
Planned | 2200 | 4.001 | 126.1199 | 2199.46 | -10.97 | 15.03
Deviation Indicator | 2400 | 4.001 | 126.1199 | 2398.97 | -19.19 | 26.3
Horizontal | 2600 | 4.001 | 126.1199 | 2598.48 | -27.42 | 37.58
North Reference | 2800 | 4.001 | 126.1199 | 2798 | -35.65 | 48.85
True | 3000 | 4.001 | 126.1199 | 2997.51 | -43.87 | 60.12
Grid Type | 3200 | 4.001 | 126.1199 | 3197.02 | -52.1 | 71.39
#VALUE! | 3400 | 4.001 | 126.1199 | 3396.53 | -60.32 | 82.67
| 3600 | 4.001 | 126.1199 | 3596.05 | -68.55 | 93.94
| 3800 | 4.001 | 126.1199 | 3795.56 | -76.78 | 105.21
| 4000 | 4.001 | 126.1199 | 3995.07 | -85 | 116.48
| 4200 | 4.001 | 126.1199 | 4194.58 | -93.23 | 127.76
| 4400 | 4.001 | 126.1199 | 4394.1 | -101.45 | 139.03
| 4600 | 4.001 | 126.1199 | 4593.61 | -109.68 | 150.3
| 4800 | 4.001 | 126.1199 | 4793.12 | -117.91 | 161.57
| 5000 | 4.001 | 126.1199 | 4992.63 | -126.13 | 172.85
| 5200 | 4.001 | 126.1199 | 5192.15 | -134.36 | 184.12
| 5400 | 4.001 | 126.1199 | 5391.66 | -142.58 | 195.39
| 5600 | 4.001 | 126.1199 | 5591.17 | -150.81 | 206.66
| 5800 | 4.001 | 126.1199 | 5790.68 | -159.04 | 217.93
| 6000 | 4.001 | 126.1199 | 5990.2 | -167.26 | 229.21
| 6200 | 9.6971 | 255.3151 | 6189.39 | -175.65 | 222.01
| 6400 | 24.5102 | 264.2053 | 6380.04 | -184.16 | 164.11
| 6600 | 39.4611 | 266.5527 | 6549.2 | -192.21 | 58.79
| 6800 | 54.4361 | 267.7495 | 6685.35 | -199.27 | -86.76
| 7000 | 69.4191 | 268.562 | 6779.2 | -204.84 | -262.64
| 7200 | 84.4053 | 269.2261 | 6824.36 | -208.56 | -456.85
| 7400 | 90 | 269.4605 | 6828 | -210.59 | -656.72
| 7600 | 90 | 269.4605 | 6828 | -212.48 | -856.72
| 7800 | 90 | 269.4605 | 6828 | -214.36 | -1056.71
| 8000 | 90 | 269.4605 | 6828 | -216.24 | -1256.7
| 8200 | 90 | 269.4605 | 6828 | -218.13 | -1456.69
| 8400 | 90 | 269.4605 | 6828 | -220.01 | -1656.68
| 8600 | 90 | 269.4605 | 6828 | -221.89 | -1856.67
| 8800 | 90 | 269.4605 | 6828 | -223.78 | -2056.66
| 9000 | 90 | 269.4605 | 6828 | -225.66 | -2256.65
| 9200 | 90 | 269.4605 | 6828 | -227.54 | -2456.64
| 9400 | 90 | 269.4605 | 6828 | -229.42 | -2656.64
| 9600 | 90 | 269.4605 | 6828 | -231.31 | -2856.63
| 9800 | 90 | 269.4605 | 6828 | -233.19 | -3056.62
| 10000 | 90 | 269.4605 | 6828 | -235.07 | -3256.61
| 10200 | 90 | 269.4605 | 6828 | -236.96 | -3456.6
| 10400 | 90 | 269.4605 | 6828 | -238.84 | -3656.59
| 10600 | 90 | 269.4605 | 6828 | -240.72 | -3856.58
| 10800 | 90 | 269.4605 | 6828 | -242.61 | -4056.57
| 11000 | 90 | 269.4605 | 6828 | -244.49 | -4256.56
| 11200 | 90 | 269.4605 | 6828 | -246.37 | -4456.56
| 11400 | 90 | 269.4605 | 6828 | -248.26 | -4656.55
| 11600 | 90 | 269.4605 | 6828 | -250.14 | -4856.54
| 11800 | 90 | 269.4605 | 6828 | -252.02 | -5056.53
| 12000 | 90 | 269.4605 | 6828 | -253.91 | -5256.52
| 12200 | 90 | 269.4605 | 6828 | -255.79 | -5456.51
| 12400 | 90 | 269.4605 | 6828 | -257.67 | -5656.5
| 12600 | 90 | 269.4605 | 6828 | -259.55 | -5856.49
| 12800 | 90 | 269.4605 | 6828 | -261.44 | -6056.48
| 13000 | 90 | 269.4605 | 6828 | -263.32 | -6256.48
| 13200 | 90 | 269.4605 | 6828 | -265.2 | -6456.47
| 13400 | 90 | 269.4605 | 6828 | -267.09 | -6656.46
| 13600 | 90 | 269.4605 | 6828 | -268.97 | -6856.45
| 13709.36 | 90 | 269.4605 | 6828 | -270 | -6965.8

## Lookup (hidden)
North Reference | RetunValue | Grid Type | ReturnValue | Deviation Indicator | ReturnValue
| 2 |  | 0 |  | 4
True |  | SPCS-Colorado Central-NAD27 |  | Directional
Grid |  | SPCS-Colorado Central-NAD83 |  | High Angle
|  | SPCS-Colorado North-NAD27 |  | Horizontal
SPCS-Colorado North-NAD83
SPCS-Colorado South-NAD27
SPCS-Colorado South-NAD83
UTM-Zone 12 NAD27
UTM-Zone 12 NAD83
UTM-Zone 13 NAD27
UTM-Zone 13 NAD83