## Data
Header Information | measured depth (ft) | inclination (°) | azimuth (°) | true vertical depth (ft) | northing +N/-S (ft) | easting +E/-W (ft)
Operator Name | 0 | 0 | 0 | 0 | 0 | 0
PDC | 200 | 0 | 0 | 200 | 0 | 0
Operator Number | 400 | 3 | 158.7295 | 399.91 | -4.88 | 1.9
69175 | 600 | 6 | 158.7295 | 599.27 | -19.5 | 7.59
Well Name and Number | 800 | 6.4423 | 158.7295 | 798.02 | -40.31 | 15.69
Challenger 9N | 1000 | 6.4423 | 158.7295 | 996.76 | -61.22 | 23.83
API Number (if available) | 1200 | 6.4423 | 158.7295 | 1195.49 | -82.13 | 31.97
| 1400 | 6.4423 | 158.7295 | 1394.23 | -103.04 | 40.11
Location: QQ SEC TWP RGE | 1600 | 6.4423 | 158.7295 | 1592.97 | -123.95 | 48.25
Sec.8-T4N-R64W | 1800 | 6.4423 | 158.7295 | 1791.7 | -144.86 | 56.39
Citing Type: Planned or Actual | 2000 | 6.4423 | 158.7295 | 1990.44 | -165.78 | 64.54
Planned | 2200 | 6.4423 | 158.7295 | 2189.18 | -186.69 | 72.68
Deviation Indicator | 2400 | 6.4423 | 158.7295 | 2387.92 | -207.6 | 80.82
Horizontal | 2600 | 6.4423 | 158.7295 | 2586.65 | -228.51 | 88.96
North Reference | 2800 | 6.4423 | 158.7295 | 2785.39 | -249.42 | 97.1
True | 3000 | 6.4423 | 158.7295 | 2984.13 | -270.34 | 105.24
Grid Type | 3200 | 6.4423 | 158.7295 | 3182.86 | -291.25 | 113.38
#VALUE! | 3400 | 6.4423 | 158.7295 | 3381.6 | -312.16 | 121.52
| 3600 | 6.4423 | 158.7295 | 3580.34 | -333.07 | 129.66
| 3800 | 6.4423 | 158.7295 | 3779.08 | -353.98 | 137.8
| 4000 | 6.4423 | 158.7295 | 3977.81 | -374.89 | 145.94
| 4200 | 6.4423 | 158.7295 | 4176.55 | -395.81 | 154.08
| 4400 | 6.4423 | 158.7295 | 4375.29 | -416.72 | 162.22
| 4600 | 6.4423 | 158.7295 | 4574.02 | -437.63 | 170.36
| 4800 | 6.4423 | 158.7295 | 4772.76 | -458.54 | 178.51
| 5000 | 6.4423 | 158.7295 | 4971.5 | -479.45 | 186.65
| 5200 | 6.4423 | 158.7295 | 5170.23 | -500.36 | 194.79
| 5400 | 6.4423 | 158.7295 | 5368.97 | -521.28 | 202.93
| 5600 | 6.4423 | 158.7295 | 5567.71 | -542.19 | 211.07
| 5800 | 6.4423 | 158.7295 | 5766.45 | -563.1 | 219.21
| 6000 | 6.4423 | 158.7295 | 5965.18 | -584.01 | 227.35
| 6200 | 9.3954 | 229.7996 | 6163.76 | -605.01 | 225.01
| 6400 | 22.9829 | 255.0413 | 6355.58 | -625.74 | 174.53
| 6600 | 37.6349 | 261.5876 | 6527.81 | -644.86 | 75.84
| 6800 | 52.4649 | 264.8055 | 6668.74 | -661.07 | -64.34
| 7000 | 67.3527 | 266.9341 | 6768.74 | -673.25 | -236.46
| 7200 | 82.263 | 268.6373 | 6821.01 | -680.59 | -428.78
| 7400 | 90 | 269.4594 | 6828 | -683.21 | -628.44
| 7600 | 90 | 269.4594 | 6828 | -685.1 | -828.43
| 7800 | 90 | 269.4594 | 6828 | -686.98 | -1028.42
| 8000 | 90 | 269.4594 | 6828 | -688.87 | -1228.41
| 8200 | 90 | 269.4594 | 6828 | -690.76 | -1428.41
| 8400 | 90 | 269.4594 | 6828 | -692.64 | -1628.4
| 8600 | 90 | 269.4594 | 6828 | -694.53 | -1828.39
| 8800 | 90 | 269.4594 | 6828 | -696.42 | -2028.38
| 9000 | 90 | 269.4594 | 6828 | -698.3 | -2228.37
| 9200 | 90 | 269.4594 | 6828 | -700.19 | -2428.36
| 9400 | 90 | 269.4594 | 6828 | -702.08 | -2628.35
| 9600 | 90 | 269.4594 | 6828 | -703.96 | -2828.34
| 9800 | 90 | 269.4594 | 6828 | -705.85 | -3028.33
| 10000 | 90 | 269.4594 | 6828 | -707.74 | -3228.33
| 10200 | 90 | 269.4594 | 6828 | -709.62 | -3428.32
| 10400 | 90 | 269.4594 | 6828 | -711.51 | -3628.31
| 10600 | 90 | 269.4594 | 6828 | -713.4 | -3828.3
| 10800 | 90 | 269.4594 | 6828 | -715.29 | -4028.29
| 11000 | 90 | 269.4594 | 6828 | -717.17 | -4228.28
| 11200 | 90 | 269.4594 | 6828 | -719.06 | -4428.27
| 11400 | 90 | 269.4594 | 6828 | -720.95 | -4628.26
| 11600 | 90 | 269.4594 | 6828 | -722.83 | -4828.25
| 11800 | 90 | 269.4594 | 6828 | -724.72 | -5028.25
| 12000 | 90 | 269.4594 | 6828 | -726.61 | -5228.24
| 12200 | 90 | 269.4594 | 6828 | -728.49 | -5428.23
| 12400 | 90 | 269.4594 | 6828 | -730.38 | -5628.22
| 12600 | 90 | 269.4594 | 6828 | -732.27 | -5828.21
| 12800 | 90 | 269.4594 | 6828 | -734.15 | -6028.2
| 13000 | 90 | 269.4594 | 6828 | -736.04 | -6228.19
| 13200 | 90 | 269.4594 | 6828 | -737.93 | -6428.18
| 13400 | 90 | 269.4594 | 6828 | -739.81 | -6628.17
| 13600 | 90 | 269.4594 | 6828 | -741.7 | -6828.17
| 13737.64 | 90 | 269.4594 | 6828 | -743 | -6965.8

## Lookup (hidden)
North Reference | RetunValue | Grid Type | ReturnValue | Deviation Indicator | ReturnValue
| 2 |  | 0 |  | 4
True |  | SPCS-Colorado Central-NAD27 |  | Directional
Grid |  | SPCS-Colorado Central-NAD83 |  | High Angle
|  | SPCS-Colorado North-NAD27 |  | Horizontal
SPCS-Colorado North-NAD83
SPCS-Colorado South-NAD27
SPCS-Colorado South-NAD83
UTM-Zone 12 NAD27
UTM-Zone 12 NAD83
UTM-Zone 13 NAD27
UTM-Zone 13 NAD83