## Data
Header Information | measured depth (ft) | inclination (°) | azimuth (°) | true vertical depth (ft) | northing +N/-S (ft) | easting +E/-W (ft)
Operator Name | 0 | 0 | 0 | 0 | 0.00 | 0.00
Highlands Natural Resources | 26 | 0 | 0 | 26 | 0.00 | 0.00
Operator Number | 100 | 0 | 0 | 100 | 0.00 | 0.00
10625 | 200 | 0 | 0 | 200 | 0.00 | 0.00
Well Name and Number | 300 | 0 | 0 | 300 | 0.00 | 0.00
Powel 5-64 15-16-1CHZ | 400 | 0 | 0 | 400 | 0.00 | 0.00
API Number (if available) | 500 | 0 | 0 | 500 | 0.00 | 0.00
| 600 | 0 | 0 | 600 | 0.00 | 0.00
Location: QQ SEC TWP RGE | 700 | 0 | 0 | 700 | 0.00 | 0.00
NESE Sec. 15-T5S-R64W | 800 | 0 | 0 | 800 | 0.00 | 0.00
Citing Type: Planned or Actual | 900 | 0 | 0 | 900 | 0.00 | 0.00
Planned | 1000 | 0 | 0 | 1000 | 0.00 | 0.00
Deviation Indicator | 1100 | 0 | 0 | 1100 | 0.00 | 0.00
Horizontal | 1200 | 0 | 0 | 1200 | 0.00 | 0.00
North Reference | 1300 | 0 | 0 | 1300 | 0.00 | 0.00
Grid | 1400 | 0 | 13.12 | 1400 | 0.00 | 0.00
Grid Type | 1500 | 2.2 | 13.12 | 1499.98 | 1.87 | 0.44
SPCS-Colorado Central-NAD83 | 1600 | 4.4 | 13.12 | 1599.8 | 7.48 | 1.74
| 1700 | 6.6 | 13.12 | 1699.34 | 16.81 | 3.92
| 1800 | 8.8 | 13.12 | 1798.43 | 29.86 | 6.96
| 1900 | 11 | 13.12 | 1896.93 | 46.60 | 10.86
| 2000 | 13.2 | 13.12 | 1994.71 | 67.02 | 15.61
| 2100 | 15.4 | 13.12 | 2091.6 | 91.07 | 21.22
| 2200 | 17.6 | 13.12 | 2187.48 | 118.73 | 27.66
| 2300 | 17.9 | 13.12 | 2282.65 | 148.63 | 34.63
| 2400 | 17.9 | 13.12 | 2377.81 | 178.57 | 41.60
| 2500 | 17.9 | 13.12 | 2472.97 | 208.50 | 48.58
| 2600 | 17.9 | 13.12 | 2568.12 | 238.44 | 55.55
| 2700 | 17.9 | 13.12 | 2663.28 | 268.38 | 62.53
| 2800 | 17.9 | 13.12 | 2758.44 | 298.31 | 69.50
| 2900 | 17.9 | 13.12 | 2853.6 | 328.25 | 76.48
| 3000 | 17.9 | 13.12 | 2948.76 | 358.19 | 83.45
| 3100 | 17.9 | 13.12 | 3043.92 | 388.12 | 90.43
| 3200 | 17.9 | 13.12 | 3139.08 | 418.06 | 97.40
| 3300 | 17.9 | 13.12 | 3234.23 | 447.99 | 104.38
| 3400 | 17.9 | 13.12 | 3329.39 | 477.93 | 111.35
| 3500 | 17.9 | 13.12 | 3424.55 | 507.87 | 118.33
| 3600 | 17.9 | 13.12 | 3519.71 | 537.80 | 125.30
| 3700 | 17.9 | 13.12 | 3614.87 | 567.74 | 132.27
| 3800 | 17.9 | 13.12 | 3710.03 | 597.68 | 139.25
| 3900 | 17.9 | 13.12 | 3805.19 | 627.61 | 146.22
| 4000 | 17.9 | 13.12 | 3900.34 | 657.55 | 153.20
| 4100 | 17.9 | 13.12 | 3995.5 | 687.48 | 160.17
| 4200 | 17.9 | 13.12 | 4090.66 | 717.42 | 167.15
| 4300 | 17.9 | 13.12 | 4185.82 | 747.36 | 174.12
| 4400 | 17.9 | 13.12 | 4280.98 | 777.29 | 181.10
| 4500 | 17.9 | 13.12 | 4376.14 | 807.23 | 188.07
| 4600 | 17.9 | 13.12 | 4471.3 | 837.17 | 195.05
| 4700 | 17.9 | 13.12 | 4566.46 | 867.10 | 202.02
| 4800 | 17.9 | 13.12 | 4661.61 | 897.04 | 209.00
| 4900 | 17.9 | 13.12 | 4756.77 | 926.98 | 215.97
| 5000 | 17.9 | 13.12 | 4851.93 | 956.91 | 222.95
| 5100 | 17.9 | 13.12 | 4947.09 | 986.85 | 229.92
| 5200 | 17.9 | 13.12 | 5042.25 | 1016.78 | 236.90
| 5300 | 17.9 | 13.12 | 5137.41 | 1046.72 | 243.87
| 5400 | 17.9 | 13.12 | 5232.57 | 1076.66 | 250.85
| 5500 | 17.9 | 13.12 | 5327.72 | 1106.59 | 257.82
| 5600 | 17.9 | 13.12 | 5422.88 | 1136.53 | 264.79
| 5700 | 17.9 | 13.12 | 5518.04 | 1166.47 | 271.77
| 5800 | 17.9 | 13.12 | 5613.2 | 1196.40 | 278.74
| 5900 | 17.9 | 13.12 | 5708.36 | 1226.34 | 285.72
| 6000 | 17.9 | 13.12 | 5803.52 | 1256.27 | 292.69
| 6100 | 17.9 | 13.12 | 5898.68 | 1286.21 | 299.67
| 6200 | 17.9 | 13.12 | 5993.84 | 1316.15 | 306.64
| 6300 | 17.9 | 13.12 | 6088.99 | 1346.08 | 313.62
| 6400 | 17.9 | 13.12 | 6184.15 | 1376.02 | 320.59
| 6500 | 17.9 | 13.12 | 6279.31 | 1405.96 | 327.57
| 6600 | 17.9 | 13.12 | 6374.47 | 1435.89 | 334.54
| 6700 | 17.9 | 13.12 | 6469.63 | 1465.83 | 341.52
| 6800 | 17.9 | 13.12 | 6564.79 | 1495.77 | 348.49
| 6900 | 17.9 | 13.12 | 6659.95 | 1525.70 | 355.47
| 7000 | 17.9 | 13.12 | 6755.1 | 1555.64 | 362.44
| 7100 | 17.9 | 13.12 | 6850.26 | 1585.57 | 369.42
| 7200 | 17.9 | 13.12 | 6945.42 | 1615.51 | 376.39
| 7300 | 17.9 | 13.12 | 7040.58 | 1645.45 | 383.36
| 7400 | 17.9 | 13.12 | 7135.74 | 1675.38 | 390.34
| 7500 | 17.9 | 13.12 | 7230.9 | 1705.32 | 397.31
| 7600 | 17.71 | 350.53 | 7326.16 | 1735.30 | 400.37
| 7700 | 21.92 | 321.72 | 7420.44 | 1765.04 | 386.27
| 7800 | 29.33 | 304.3 | 7510.67 | 1793.58 | 354.38
| 7900 | 38.12 | 293.87 | 7593.83 | 1819.94 | 305.79
| 8000 | 47.53 | 286.97 | 7667.13 | 1843.27 | 242.11
| 8100 | 57.24 | 281.91 | 7728.12 | 1862.76 | 165.48
| 8200 | 67.11 | 277.86 | 7774.76 | 1877.77 | 78.46
| 8300 | 77.07 | 274.36 | 7805.48 | 1887.81 | -16.02
| 8400 | 87.08 | 271.14 | 7819.26 | 1892.52 | -114.82
| 8500 | 89.95 | 270.23 | 7820.06 | 1893.15 | -214.8
| 8600 | 89.95 | 270.23 | 7820.14 | 1893.55 | -314.8
| 8700 | 89.95 | 270.23 | 7820.22 | 1893.96 | -414.8
| 8800 | 89.95 | 270.23 | 7820.3 | 1894.36 | -514.8
| 8900 | 89.95 | 270.23 | 7820.38 | 1894.77 | -614.8
| 9000 | 89.95 | 270.23 | 7820.47 | 1895.17 | -714.8
| 9100 | 89.95 | 270.23 | 7820.55 | 1895.58 | -814.79
| 9200 | 89.95 | 270.23 | 7820.63 | 1895.98 | -914.79
| 9300 | 89.95 | 270.23 | 7820.71 | 1896.39 | -1014.79
| 9400 | 89.95 | 270.23 | 7820.79 | 1896.79 | -1114.79
| 9500 | 89.95 | 270.23 | 7820.87 | 1897.20 | -1214.79
| 9600 | 89.95 | 270.23 | 7820.96 | 1897.60 | -1314.79
| 9700 | 89.95 | 270.23 | 7821.04 | 1898.01 | -1414.79
| 9800 | 89.95 | 270.23 | 7821.12 | 1898.41 | -1514.79
| 9900 | 89.95 | 270.23 | 7821.2 | 1898.81 | -1614.79
| 10000 | 89.95 | 270.23 | 7821.28 | 1899.22 | -1714.79
| 10100 | 89.95 | 270.23 | 7821.36 | 1899.62 | -1814.79
| 10200 | 89.95 | 270.23 | 7821.44 | 1900.03 | -1914.78
| 10300 | 89.95 | 270.23 | 7821.53 | 1900.43 | -2014.78
| 10400 | 89.95 | 270.23 | 7821.61 | 1900.84 | -2114.78
| 10500 | 89.95 | 270.23 | 7821.69 | 1901.24 | -2214.78
| 10600 | 89.95 | 270.23 | 7821.77 | 1901.65 | -2314.78
| 10700 | 89.95 | 270.23 | 7821.85 | 1902.05 | -2414.78
| 10800 | 89.95 | 270.23 | 7821.93 | 1902.46 | -2514.78
| 10900 | 89.95 | 270.23 | 7822.02 | 1902.86 | -2614.78
| 11000 | 89.95 | 270.23 | 7822.1 | 1903.27 | -2714.78
| 11100 | 89.95 | 270.23 | 7822.18 | 1903.67 | -2814.78
| 11200 | 89.95 | 270.23 | 7822.26 | 1904.08 | -2914.78
| 11300 | 89.95 | 270.23 | 7822.34 | 1904.48 | -3014.78
| 11400 | 89.95 | 270.23 | 7822.42 | 1904.89 | -3114.77
| 11500 | 89.95 | 270.23 | 7822.51 | 1905.29 | -3214.77
| 11600 | 89.95 | 270.23 | 7822.59 | 1905.69 | -3314.77
| 11700 | 89.95 | 270.23 | 7822.67 | 1906.10 | -3414.77
| 11800 | 89.95 | 270.23 | 7822.75 | 1906.50 | -3514.77
| 11900 | 89.95 | 270.23 | 7822.83 | 1906.91 | -3614.77
| 12000 | 89.95 | 270.23 | 7822.91 | 1907.31 | -3714.77
| 12100 | 89.95 | 270.23 | 7822.99 | 1907.72 | -3814.77
| 12200 | 89.95 | 270.23 | 7823.08 | 1908.12 | -3914.77
| 12300 | 89.95 | 270.23 | 7823.16 | 1908.53 | -4014.77
| 12400 | 89.95 | 270.23 | 7823.24 | 1908.93 | -4114.77
| 12500 | 89.95 | 270.23 | 7823.32 | 1909.34 | -4214.77
| 12600 | 89.95 | 270.23 | 7823.4 | 1909.74 | -4314.76
| 12700 | 89.95 | 270.23 | 7823.48 | 1910.15 | -4414.76
| 12800 | 89.95 | 270.23 | 7823.57 | 1910.55 | -4514.76
| 12900 | 89.95 | 270.23 | 7823.65 | 1910.96 | -4614.76
| 13000 | 89.95 | 270.23 | 7823.73 | 1911.36 | -4714.76
| 13100 | 89.95 | 270.23 | 7823.81 | 1911.77 | -4814.76
| 13200 | 89.95 | 270.23 | 7823.89 | 1912.17 | -4914.76
| 13300 | 89.95 | 270.23 | 7823.97 | 1912.57 | -5014.76
| 13400 | 89.95 | 270.23 | 7824.05 | 1912.98 | -5114.76
| 13500 | 89.95 | 270.23 | 7824.14 | 1913.38 | -5214.76
| 13600 | 89.95 | 270.23 | 7824.22 | 1913.79 | -5314.76
| 13700 | 89.95 | 270.23 | 7824.3 | 1914.19 | -5414.76
| 13800 | 89.95 | 270.23 | 7824.38 | 1914.60 | -5514.75
| 13900 | 89.95 | 270.23 | 7824.46 | 1915.00 | -5614.75
| 14000 | 89.95 | 270.23 | 7824.54 | 1915.41 | -5714.75
| 14100 | 89.95 | 270.23 | 7824.63 | 1915.81 | -5814.75
| 14200 | 89.95 | 270.23 | 7824.71 | 1916.22 | -5914.75
| 14300 | 89.95 | 270.23 | 7824.79 | 1916.62 | -6014.75
| 14400 | 89.95 | 270.23 | 7824.87 | 1917.03 | -6114.75
| 14500 | 89.95 | 270.23 | 7824.95 | 1917.43 | -6214.75
| 14600 | 89.95 | 270.23 | 7825.03 | 1917.84 | -6314.75
| 14700 | 89.95 | 270.23 | 7825.12 | 1918.24 | -6414.75
| 14800 | 89.95 | 270.23 | 7825.2 | 1918.64 | -6514.75
| 14900 | 89.95 | 270.23 | 7825.28 | 1919.05 | -6614.74
| 15000 | 89.95 | 270.23 | 7825.36 | 1919.45 | -6714.74
| 15100 | 89.95 | 270.23 | 7825.44 | 1919.86 | -6814.74
| 15200 | 89.95 | 270.23 | 7825.52 | 1920.26 | -6914.74
| 15300 | 89.95 | 270.23 | 7825.6 | 1920.67 | -7014.74
| 15400 | 89.95 | 270.23 | 7825.69 | 1921.07 | -7114.74
| 15500 | 89.95 | 270.23 | 7825.77 | 1921.48 | -7214.74
| 15600 | 89.95 | 270.23 | 7825.85 | 1921.88 | -7314.74
| 15700 | 89.95 | 270.23 | 7825.93 | 1922.29 | -7414.74
| 15800 | 89.95 | 270.23 | 7826.01 | 1922.69 | -7514.74
| 15900 | 89.95 | 270.23 | 7826.09 | 1923.10 | -7614.74
| 16000 | 89.95 | 270.23 | 7826.18 | 1923.50 | -7714.74
| 16100 | 89.95 | 270.23 | 7826.26 | 1923.91 | -7814.73
| 16200 | 89.95 | 270.23 | 7826.34 | 1924.31 | -7914.73
| 16300 | 89.95 | 270.23 | 7826.42 | 1924.72 | -8014.73
| 16400 | 89.95 | 270.23 | 7826.5 | 1925.12 | -8114.73
| 16500 | 89.95 | 270.23 | 7826.58 | 1925.52 | -8214.73
| 16600 | 89.95 | 270.23 | 7826.67 | 1925.93 | -8314.73
| 16700 | 89.95 | 270.23 | 7826.75 | 1926.33 | -8414.73
| 16800 | 89.95 | 270.23 | 7826.83 | 1926.74 | -8514.73
| 16900 | 89.95 | 270.23 | 7826.91 | 1927.14 | -8614.73
| 17000 | 89.95 | 270.23 | 7826.99 | 1927.55 | -8714.73
| 17100 | 89.95 | 270.23 | 7827.07 | 1927.95 | -8814.73
| 17200 | 89.95 | 270.23 | 7827.15 | 1928.36 | -8914.73
| 17300 | 89.95 | 270.23 | 7827.24 | 1928.76 | -9014.72
| 17400 | 89.95 | 270.23 | 7827.32 | 1929.17 | -9114.72
| 17500 | 89.95 | 270.23 | 7827.4 | 1929.57 | -9214.72
| 17600 | 89.95 | 270.23 | 7827.48 | 1929.98 | -9314.72
| 17700 | 89.95 | 270.23 | 7827.56 | 1930.38 | -9414.72
| 17800 | 89.95 | 270.23 | 7827.64 | 1930.79 | -9514.72
| 17900 | 89.95 | 270.23 | 7827.73 | 1931.19 | -9614.72
| 18000 | 89.95 | 270.23 | 7827.81 | 1931.60 | -9714.72
| 18100 | 89.95 | 270.23 | 7827.89 | 1932.00 | -9814.72
| 18200 | 89.95 | 270.23 | 7827.97 | 1932.40 | -9914.72
| 18236.61 | 89.95 | 270.23 | 7828 | 1932.55 | -9951.32

## Lookup (hidden)
North Reference | RetunValue | Grid Type | ReturnValue | Deviation Indicator | ReturnValue
| 3 |  | 3 |  | 4
True |  | SPCS-Colorado Central-NAD27 |  | Directional
Grid |  | SPCS-Colorado Central-NAD83 |  | High Angle
|  | SPCS-Colorado North-NAD27 |  | Horizontal
SPCS-Colorado North-NAD83
SPCS-Colorado South-NAD27
SPCS-Colorado South-NAD83
UTM-Zone 12 NAD27
UTM-Zone 12 NAD83
UTM-Zone 13 NAD27
UTM-Zone 13 NAD83