## Data
Header Information | measured depth (ft) | inclination (°) | azimuth (°) | true vertical depth (ft) | northing +N/-S (ft) | easting +E/-W (ft)
Operator Name | 0 | 0 | 0 | 0 | 0 | 0
Great Western Oil & Gas Company LLC | 100 | 0 | 0 | 100 | 0 | 0
Operator Number | 200 | 0 | 0 | 200 | 0 | 0
10110 | 300 | 0 | 0 | 300 | 0 | 0
Well Name and Number | 400 | 0 | 0 | 400 | 0 | 0
Raindance FD 20-399HC | 500 | 0 | 0 | 500 | 0 | 0
API Number (if available) | 600 | 0 | 0 | 600 | 0 | 0
| 700 | 0 | 0 | 700 | 0 | 0
Location: QQ SEC TWP RGE | 800 | 0 | 0 | 800 | 0 | 0
NENE Sec 30, T6N, R67W | 900 | 0 | 0 | 900 | 0 | 0
Citing Type: Planned or Actual | 1000 | 0 | 0 | 1000 | 0 | 0
Planned | 1100 | 0 | 0 | 1100 | 0 | 0
Deviation Indicator | 1200 | 0 | 0 | 1200 | 0 | 0
Horizontal | 1300 | 0 | 0 | 1300 | 0 | 0
North Reference | 1400 | 0 | 0 | 1400 | 0 | 0
True | 1500 | 0 | 0 | 1500 | 0 | 0
Grid Type | 1600 | 0 | 0 | 1600 | 0 | 0
#VALUE! | 1700 | 0 | 0 | 1700 | 0 | 0
| 1800 | 0 | 0 | 1800 | 0 | 0
| 1900 | 0 | 0 | 1900 | 0 | 0
| 2000 | 0 | 0 | 2000 | 0 | 0
| 2100 | 0 | 0 | 2100 | 0 | 0
| 2200 | 0 | 0 | 2200 | 0 | 0
| 2300 | 0 | 0 | 2300 | 0 | 0
| 2400 | 0 | 0 | 2400 | 0 | 0
| 2500 | 0 | 0 | 2500 | 0 | 0
| 2600 | 0 | 0 | 2600 | 0 | 0
| 2700 | 0 | 0 | 2700 | 0 | 0
| 2800 | 0 | 0 | 2800 | 0 | 0
| 2900 | 0 | 0 | 2900 | 0 | 0
| 3000 | 0 | 0 | 3000 | 0 | 0
| 3100 | 0 | 0 | 3100 | 0 | 0
| 3200 | 0 | 0 | 3200 | 0 | 0
| 3300 | 0 | 0 | 3300 | 0 | 0
| 3400 | 0 | 0 | 3400 | 0 | 0
| 3500 | 0 | 0 | 3500 | 0 | 0
| 3600 | 0 | 0 | 3600 | 0 | 0
| 3700 | 0 | 0 | 3700 | 0 | 0
| 3800 | 0 | 0 | 3800 | 0 | 0
| 3900 | 0 | 0 | 3900 | 0 | 0
| 4000 | 0 | 0 | 4000 | 0 | 0
| 4100 | 0 | 0 | 4100 | 0 | 0
| 4200 | 0 | 0 | 4200 | 0 | 0
| 4300 | 0 | 0 | 4300 | 0 | 0
| 4400 | 0 | 0 | 4400 | 0 | 0
| 4500 | 0 | 0 | 4500 | 0 | 0
| 4600 | 0 | 0 | 4600 | 0 | 0
| 4700 | 0 | 0 | 4700 | 0 | 0
| 4800 | 0 | 0 | 4800 | 0 | 0
| 4900 | 0 | 0 | 4900 | 0 | 0
| 5000 | 0.91 | 341.91 | 5000 | 0.23 | -0.07
| 5100 | 3.91 | 341.91 | 5099.9 | 4.22 | -1.38
| 5200 | 6.91 | 341.91 | 5199.44 | 13.17 | -4.3
| 5300 | 9.91 | 341.91 | 5298.36 | 27.07 | -8.84
| 5400 | 12.91 | 341.91 | 5396.37 | 45.86 | -14.98
| 5500 | 15.91 | 341.91 | 5493.22 | 69.51 | -22.7
| 5600 | 18.91 | 341.91 | 5588.63 | 97.94 | -31.99
| 5700 | 21.91 | 341.91 | 5682.34 | 131.08 | -42.81
| 5800 | 24.91 | 341.91 | 5774.1 | 168.84 | -55.15
| 5900 | 27.91 | 341.91 | 5863.66 | 211.11 | -68.95
| 6000 | 30 | 341.91 | 5950.88 | 257.58 | -84.13
| 6100 | 30 | 341.91 | 6037.49 | 305.11 | -99.66
| 6200 | 30 | 341.91 | 6124.09 | 352.64 | -115.18
| 6300 | 30 | 341.91 | 6210.69 | 400.17 | -130.71
| 6400 | 30 | 341.91 | 6297.29 | 447.7 | -146.23
| 6500 | 30 | 341.91 | 6383.89 | 495.23 | -161.76
| 6600 | 30 | 341.91 | 6470.49 | 542.76 | -177.28
| 6700 | 30 | 341.91 | 6557.1 | 590.29 | -192.8
| 6800 | 28.97 | 1.35 | 6644.32 | 638.36 | -200.35
| 6900 | 30.91 | 21.09 | 6731.18 | 686.66 | -190.51
| 7000 | 35.4 | 37.5 | 6815.05 | 733.72 | -163.57
| 7100 | 41.63 | 50.11 | 6893.37 | 778.12 | -120.34
| 7200 | 48.93 | 59.77 | 6963.77 | 818.5 | -62.13
| 7300 | 56.86 | 67.42 | 7024.11 | 853.63 | 9.27
| 7400 | 65.18 | 73.77 | 7072.56 | 882.46 | 91.72
| 7500 | 73.74 | 79.31 | 7107.64 | 904.1 | 182.69
| 7600 | 82.43 | 84.38 | 7128.28 | 917.9 | 279.43
| 7686.63 | 90 | 88.59 | 7134 | 923.18 | 365.62
| 7700 | 90 | 88.59 | 7134 | 923.51 | 378.99
| 7800 | 90 | 88.59 | 7134 | 925.96 | 478.96
| 7900 | 90 | 88.59 | 7134 | 928.42 | 578.93
| 8000 | 90 | 88.59 | 7134 | 930.88 | 678.9
| 8100 | 90 | 88.59 | 7134 | 933.33 | 778.87
| 8200 | 90 | 88.59 | 7134 | 935.79 | 878.84
| 8300 | 90 | 88.59 | 7134 | 938.24 | 978.81
| 8400 | 90 | 88.59 | 7134 | 940.7 | 1078.78
| 8500 | 90 | 88.59 | 7134 | 943.15 | 1178.75
| 8600 | 90 | 88.59 | 7134 | 945.61 | 1278.72
| 8700 | 90 | 88.59 | 7134 | 948.07 | 1378.69
| 8800 | 90 | 88.59 | 7134 | 950.52 | 1478.66
| 8900 | 90 | 88.59 | 7134 | 952.98 | 1578.63
| 9000 | 90 | 88.59 | 7134 | 955.43 | 1678.6
| 9100 | 90 | 88.59 | 7134 | 957.89 | 1778.57
| 9200 | 90 | 88.59 | 7134 | 960.34 | 1878.54
| 9300 | 90 | 88.59 | 7134 | 962.8 | 1978.51
| 9400 | 90 | 88.59 | 7134 | 965.26 | 2078.48
| 9500 | 90 | 88.59 | 7134 | 967.71 | 2178.45
| 9600 | 90 | 88.59 | 7134 | 970.17 | 2278.42
| 9700 | 90 | 88.59 | 7134 | 972.62 | 2378.39
| 9800 | 90 | 88.59 | 7134 | 975.08 | 2478.36
| 9900 | 90 | 88.59 | 7134 | 977.54 | 2578.33
| 10000 | 90 | 88.59 | 7134 | 979.99 | 2678.29
| 10100 | 90 | 88.59 | 7134 | 982.45 | 2778.26
| 10200 | 90 | 88.59 | 7134 | 984.9 | 2878.23
| 10300 | 90 | 88.59 | 7134 | 987.36 | 2978.2
| 10400 | 90 | 88.59 | 7134 | 989.81 | 3078.17
| 10500 | 90 | 88.59 | 7134 | 992.27 | 3178.14
| 10600 | 90 | 88.59 | 7134 | 994.73 | 3278.11
| 10700 | 90 | 88.59 | 7134 | 997.18 | 3378.08
| 10800 | 90 | 88.59 | 7134 | 999.64 | 3478.05
| 10900 | 90 | 88.59 | 7134 | 1002.09 | 3578.02
| 11000 | 90 | 88.59 | 7134 | 1004.55 | 3677.99
| 11100 | 90 | 88.59 | 7134 | 1007 | 3777.96
| 11200 | 90 | 88.59 | 7134 | 1009.46 | 3877.93
| 11300 | 90 | 88.59 | 7134 | 1011.92 | 3977.9
| 11400 | 90 | 88.59 | 7134 | 1014.37 | 4077.87
| 11500 | 90 | 88.59 | 7134 | 1016.83 | 4177.84
| 11600 | 90 | 88.59 | 7134 | 1019.28 | 4277.81
| 11700 | 90 | 88.59 | 7134 | 1021.74 | 4377.78
| 11800 | 90 | 88.59 | 7134 | 1024.19 | 4477.75
| 11900 | 90 | 88.59 | 7134 | 1026.65 | 4577.72
| 12000 | 90 | 88.59 | 7134 | 1029.11 | 4677.69
| 12100 | 90 | 88.59 | 7134 | 1031.56 | 4777.66
| 12200 | 90 | 88.59 | 7134 | 1034.02 | 4877.63
| 12300 | 90 | 88.59 | 7134 | 1036.47 | 4977.6
| 12365.73 | 90 | 88.59 | 7134 | 1038.09 | 5043.31

## Lookup (hidden)
North Reference | RetunValue | Grid Type | ReturnValue | Deviation Indicator | ReturnValue
| 2 |  | 0 |  | 4
True |  | SPCS-Colorado Central-NAD27 |  | Directional
Grid |  | SPCS-Colorado Central-NAD83 |  | High Angle
|  | SPCS-Colorado North-NAD27 |  | Horizontal
SPCS-Colorado North-NAD83
SPCS-Colorado South-NAD27
SPCS-Colorado South-NAD83
UTM-Zone 12 NAD27
UTM-Zone 12 NAD83
UTM-Zone 13 NAD27
UTM-Zone 13 NAD83