## Data
Header Information | measured depth (ft) | inclination (°) | azimuth (°) | true vertical depth (ft) | northing +N/-S (ft) | easting +E/-W (ft)
Operator Name | 0 | 0 | 0 | 0 | 0 | 0
Great Western Oil & Gas Company LLC | 100 | 0 | 0 | 100 | 0 | 0
Operator Number | 200 | 0 | 0 | 200 | 0 | 0
10110 | 300 | 0 | 0 | 300 | 0 | 0
Well Name and Number | 400 | 0 | 0 | 400 | 0 | 0
B-Farm LD 18-392HN | 500 | 0 | 0 | 500 | 0 | 0
API Number (if available) | 600 | 0 | 0 | 600 | 0 | 0
| 700 | 0 | 0 | 700 | 0 | 0
Location: QQ SEC TWP RGE | 800 | 0 | 0 | 800 | 0 | 0
NENW Sec 7, T1S, R67W | 900 | 0 | 0 | 900 | 0 | 0
Citing Type: Planned or Actual | 1000 | 0 | 0 | 1000 | 0 | 0
Planned | 1100 | 0 | 0 | 1100 | 0 | 0
Deviation Indicator | 1200 | 0 | 0 | 1200 | 0 | 0
Horizontal | 1300 | 0 | 0 | 1300 | 0 | 0
North Reference | 1400 | 0 | 0 | 1400 | 0 | 0
True | 1500 | 0 | 0 | 1500 | 0 | 0
Grid Type | 1600 | 0 | 0 | 1600 | 0 | 0
#VALUE! | 1700 | 0 | 0 | 1700 | 0 | 0
| 1800 | 0 | 0 | 1800 | 0 | 0
| 1900 | 0 | 0 | 1900 | 0 | 0
| 2000 | 0 | 0 | 2000 | 0 | 0
| 2100 | 0 | 0 | 2100 | 0 | 0
| 2200 | 0 | 0 | 2200 | 0 | 0
| 2300 | 0 | 0 | 2300 | 0 | 0
| 2400 | 0 | 0 | 2400 | 0 | 0
| 2500 | 0 | 0 | 2500 | 0 | 0
| 2600 | 0 | 0 | 2600 | 0 | 0
| 2700 | 0 | 0 | 2700 | 0 | 0
| 2800 | 0 | 0 | 2800 | 0 | 0
| 2900 | 0 | 0 | 2900 | 0 | 0
| 3000 | 0 | 0 | 3000 | 0 | 0
| 3100 | 0 | 0 | 3100 | 0 | 0
| 3200 | 0 | 0 | 3200 | 0 | 0
| 3300 | 0 | 0 | 3300 | 0 | 0
| 3400 | 0 | 0 | 3400 | 0 | 0
| 3500 | 0 | 0 | 3500 | 0 | 0
| 3600 | 0 | 0 | 3600 | 0 | 0
| 3700 | 0 | 0 | 3700 | 0 | 0
| 3800 | 0 | 0 | 3800 | 0 | 0
| 3900 | 0 | 0 | 3900 | 0 | 0
| 4000 | 0 | 0 | 4000 | 0 | 0
| 4100 | 0 | 0 | 4100 | 0 | 0
| 4200 | 0 | 0 | 4200 | 0 | 0
| 4300 | 0 | 0 | 4300 | 0 | 0
| 4400 | 0 | 0 | 4400 | 0 | 0
| 4500 | 0 | 0 | 4500 | 0 | 0
| 4600 | 1.92 | 39.13 | 4599.99 | 0.83 | 0.68
| 4700 | 4.92 | 39.13 | 4699.8 | 5.46 | 4.44
| 4800 | 7.92 | 39.13 | 4799.16 | 14.13 | 11.5
| 4900 | 10.92 | 39.13 | 4897.8 | 26.82 | 21.83
| 5000 | 13.92 | 39.13 | 4995.45 | 43.51 | 35.4
| 5100 | 16.92 | 39.13 | 5091.84 | 64.13 | 52.18
| 5200 | 19.92 | 39.13 | 5186.7 | 88.64 | 72.12
| 5300 | 22.92 | 39.13 | 5279.79 | 116.96 | 95.16
| 5400 | 25.92 | 39.13 | 5370.83 | 149.03 | 121.25
| 5500 | 28.92 | 39.13 | 5459.58 | 184.74 | 150.31
| 5600 | 30 | 39.13 | 5546.35 | 223.3 | 181.69
| 5700 | 30 | 39.13 | 5632.95 | 262.09 | 213.24
| 5800 | 30 | 39.13 | 5719.56 | 300.87 | 244.8
| 5900 | 30 | 39.13 | 5806.16 | 339.66 | 276.36
| 6000 | 30 | 39.13 | 5892.76 | 378.45 | 307.92
| 6100 | 30 | 39.13 | 5979.36 | 417.23 | 339.48
| 6200 | 30 | 39.13 | 6065.96 | 456.02 | 371.04
| 6300 | 30 | 39.13 | 6152.56 | 494.8 | 402.59
| 6400 | 30 | 39.13 | 6239.16 | 533.59 | 434.15
| 6500 | 30 | 39.13 | 6325.76 | 572.38 | 465.71
| 6600 | 30 | 39.13 | 6412.36 | 611.16 | 497.27
| 6700 | 30 | 39.13 | 6498.96 | 649.95 | 528.83
| 6800 | 30 | 39.13 | 6585.56 | 688.74 | 560.39
| 6900 | 30 | 39.13 | 6672.16 | 727.52 | 591.94
| 7000 | 30 | 39.13 | 6758.76 | 766.31 | 623.5
| 7100 | 30 | 39.13 | 6845.36 | 805.1 | 655.06
| 7200 | 30 | 39.13 | 6931.96 | 843.88 | 686.62
| 7300 | 30 | 39.13 | 7018.56 | 882.67 | 718.18
| 7400 | 29.23 | 40.63 | 7105.19 | 921.39 | 749.75
| 7500 | 21.76 | 65.78 | 7195.65 | 947.63 | 782.69
| 7600 | 20.42 | 102.26 | 7289.35 | 951.55 | 816.79
| 7700 | 26.16 | 132.27 | 7381.48 | 932.94 | 850.29
| 7800 | 35.71 | 149.66 | 7467.33 | 892.75 | 881.48
| 7900 | 46.78 | 160.08 | 7542.49 | 833.04 | 908.75
| 8000 | 58.51 | 167.19 | 7603.1 | 756.88 | 930.71
| 8100 | 70.53 | 172.68 | 7646.07 | 668.17 | 946.24
| 8200 | 82.7 | 177.4 | 7669.19 | 571.46 | 954.53
| 8259.8 | 90 | 180.07 | 7673 | 511.84 | 955.85
| 8300 | 90 | 180.07 | 7673 | 471.64 | 955.8
| 8400 | 90 | 180.07 | 7673 | 371.64 | 955.67
| 8500 | 90 | 180.07 | 7673 | 271.64 | 955.55
| 8600 | 90 | 180.07 | 7673 | 171.64 | 955.43
| 8700 | 90 | 180.07 | 7673 | 71.64 | 955.3
| 8800 | 90 | 180.07 | 7673 | -28.36 | 955.18
| 8900 | 90 | 180.07 | 7673 | -128.36 | 955.06
| 9000 | 90 | 180.07 | 7673 | -228.36 | 954.93
| 9100 | 90 | 180.07 | 7673 | -328.36 | 954.81
| 9200 | 90 | 180.07 | 7673 | -428.36 | 954.69
| 9300 | 90 | 180.07 | 7673 | -528.36 | 954.56
| 9400 | 90 | 180.07 | 7673 | -628.36 | 954.44
| 9500 | 90 | 180.07 | 7673 | -728.36 | 954.32
| 9600 | 90 | 180.07 | 7673 | -828.36 | 954.2
| 9700 | 90 | 180.07 | 7673 | -928.36 | 954.07
| 9800 | 90 | 180.07 | 7673 | -1028.36 | 953.95
| 9900 | 90 | 180.07 | 7673 | -1128.36 | 953.83
| 10000 | 90 | 180.07 | 7673 | -1228.36 | 953.7
| 10100 | 90 | 180.07 | 7673 | -1328.36 | 953.58
| 10200 | 90 | 180.07 | 7673 | -1428.36 | 953.46
| 10300 | 90 | 180.07 | 7673 | -1528.36 | 953.33
| 10400 | 90 | 180.07 | 7673 | -1628.36 | 953.21
| 10500 | 90 | 180.07 | 7673 | -1728.36 | 953.09
| 10600 | 90 | 180.07 | 7673 | -1828.36 | 952.96
| 10700 | 90 | 180.07 | 7673 | -1928.36 | 952.84
| 10800 | 90 | 180.07 | 7673 | -2028.36 | 952.72
| 10900 | 90 | 180.07 | 7673 | -2128.36 | 952.59
| 11000 | 90 | 180.07 | 7673 | -2228.36 | 952.47
| 11100 | 90 | 180.07 | 7673 | -2328.36 | 952.35
| 11200 | 90 | 180.07 | 7673 | -2428.36 | 952.23
| 11300 | 90 | 180.07 | 7673 | -2528.36 | 952.1
| 11400 | 90 | 180.07 | 7673 | -2628.36 | 951.98
| 11500 | 90 | 180.07 | 7673 | -2728.36 | 951.86
| 11600 | 90 | 180.07 | 7673 | -2828.36 | 951.73
| 11700 | 90 | 180.07 | 7673 | -2928.36 | 951.61
| 11800 | 90 | 180.07 | 7673 | -3028.36 | 951.49
| 11900 | 90 | 180.07 | 7673 | -3128.36 | 951.36
| 12000 | 90 | 180.07 | 7673 | -3228.36 | 951.24
| 12100 | 90 | 180.07 | 7673 | -3328.36 | 951.12
| 12200 | 90 | 180.07 | 7673 | -3428.36 | 950.99
| 12300 | 90 | 180.07 | 7673 | -3528.36 | 950.87
| 12400 | 90 | 180.07 | 7673 | -3628.36 | 950.75
| 12500 | 90 | 180.07 | 7673 | -3728.36 | 950.62
| 12600 | 90 | 180.07 | 7673 | -3828.36 | 950.5
| 12700 | 90 | 180.07 | 7673 | -3928.36 | 950.38
| 12800 | 90 | 180.07 | 7673 | -4028.36 | 950.26
| 12900 | 90 | 180.07 | 7673 | -4128.36 | 950.13
| 13000 | 90 | 180.07 | 7673 | -4228.36 | 950.01
| 13100 | 90 | 180.07 | 7673 | -4328.36 | 949.89
| 13200 | 90 | 180.07 | 7673 | -4428.36 | 949.76
| 13300 | 90 | 180.07 | 7673 | -4528.36 | 949.64
| 13400 | 90 | 180.07 | 7673 | -4628.36 | 949.52
| 13500 | 90 | 180.07 | 7673 | -4728.36 | 949.39
| 13600 | 90 | 180.07 | 7673 | -4828.36 | 949.27
| 13700 | 90 | 180.07 | 7673 | -4928.36 | 949.15
| 13800 | 90 | 180.07 | 7673 | -5028.36 | 949.02
| 13900 | 90 | 180.07 | 7673 | -5128.36 | 948.9
| 14000 | 90 | 180.07 | 7673 | -5228.36 | 948.78
| 14100 | 90 | 180.07 | 7673 | -5328.36 | 948.65
| 14200 | 90 | 180.07 | 7673 | -5428.36 | 948.53
| 14300 | 90 | 180.07 | 7673 | -5528.36 | 948.41
| 14400 | 90 | 180.07 | 7673 | -5628.36 | 948.29
| 14500 | 90 | 180.07 | 7673 | -5728.36 | 948.16
| 14600 | 90 | 180.07 | 7673 | -5828.36 | 948.04
| 14700 | 90 | 180.07 | 7673 | -5928.36 | 947.92
| 14800 | 90 | 180.07 | 7673 | -6028.35 | 947.79
| 14900 | 90 | 180.07 | 7673 | -6128.35 | 947.67
| 15000 | 90 | 180.07 | 7673 | -6228.35 | 947.55
| 15100 | 90 | 180.07 | 7673 | -6328.35 | 947.42
| 15200 | 90 | 180.07 | 7673 | -6428.35 | 947.3
| 15300 | 90 | 180.07 | 7673 | -6528.35 | 947.18
| 15400 | 90 | 180.07 | 7673 | -6628.35 | 947.05
| 15500 | 90 | 180.07 | 7673 | -6728.35 | 946.93
| 15600 | 90 | 180.07 | 7673 | -6828.35 | 946.81
| 15700 | 90 | 180.07 | 7673 | -6928.35 | 946.68
| 15800 | 90 | 180.07 | 7673 | -7028.35 | 946.56
| 15900 | 90 | 180.07 | 7673 | -7128.35 | 946.44
| 16000 | 90 | 180.07 | 7673 | -7228.35 | 946.31
| 16100 | 90 | 180.07 | 7673 | -7328.35 | 946.19
| 16200 | 90 | 180.07 | 7673 | -7428.35 | 946.07
| 16300 | 90 | 180.07 | 7673 | -7528.35 | 945.95
| 16400 | 90 | 180.07 | 7673 | -7628.35 | 945.82
| 16500 | 90 | 180.07 | 7673 | -7728.35 | 945.7
| 16600 | 90 | 180.07 | 7673 | -7828.35 | 945.58
| 16700 | 90 | 180.07 | 7673 | -7928.35 | 945.45
| 16800 | 90 | 180.07 | 7673 | -8028.35 | 945.33
| 16900 | 90 | 180.07 | 7673 | -8128.35 | 945.21
| 17000 | 90 | 180.07 | 7673 | -8228.35 | 945.08
| 17100 | 90 | 180.07 | 7673 | -8328.35 | 944.96
| 17200 | 90 | 180.07 | 7673 | -8428.35 | 944.84
| 17300 | 90 | 180.07 | 7673 | -8528.35 | 944.71
| 17400 | 90 | 180.07 | 7673 | -8628.35 | 944.59
| 17500 | 90 | 180.07 | 7673 | -8728.35 | 944.47
| 17600 | 90 | 180.07 | 7673 | -8828.35 | 944.34
| 17700 | 90 | 180.07 | 7673 | -8928.35 | 944.22
| 17800 | 90 | 180.07 | 7673 | -9028.35 | 944.1
| 17900 | 90 | 180.07 | 7673 | -9128.35 | 943.98
| 18000 | 90 | 180.07 | 7673 | -9228.35 | 943.85
| 18100 | 90 | 180.07 | 7673 | -9328.35 | 943.73
| 18194.6 | 90 | 180.07 | 7673 | -9422.95 | 943.61

## Lookup (hidden)
North Reference | RetunValue | Grid Type | ReturnValue | Deviation Indicator | ReturnValue
| 2 |  | 0 |  | 4
True |  | SPCS-Colorado Central-NAD27 |  | Directional
Grid |  | SPCS-Colorado Central-NAD83 |  | High Angle
|  | SPCS-Colorado North-NAD27 |  | Horizontal
SPCS-Colorado North-NAD83
SPCS-Colorado South-NAD27
SPCS-Colorado South-NAD83
UTM-Zone 12 NAD27
UTM-Zone 12 NAD83
UTM-Zone 13 NAD27
UTM-Zone 13 NAD83