## Data
Header Information | measured depth (ft) | inclination (°) | azimuth (°) | true vertical depth (ft) | northing +N/-S (ft) | easting +E/-W (ft)
Operator Name | 0 | 0 | 0 | 0 | 0 | 0
Great Western Oil & Gas Company LLC | 100 | 0 | 0 | 100 | 0 | 0
Operator Number | 200 | 0 | 0 | 200 | 0 | 0
10110 | 300 | 0 | 0 | 300 | 0 | 0
Well Name and Number | 400 | 0 | 0 | 400 | 0 | 0
B-Farm LD 18-392HC | 500 | 0 | 0 | 500 | 0 | 0
API Number (if available) | 600 | 0 | 0 | 600 | 0 | 0
| 700 | 0 | 0 | 700 | 0 | 0
Location: QQ SEC TWP RGE | 800 | 0 | 0 | 800 | 0 | 0
NENW Sec 7, T1S, R67W | 900 | 0 | 0 | 900 | 0 | 0
Citing Type: Planned or Actual | 1000 | 0 | 0 | 1000 | 0 | 0
Planned | 1100 | 0 | 0 | 1100 | 0 | 0
Deviation Indicator | 1200 | 0 | 0 | 1200 | 0 | 0
Horizontal | 1300 | 0 | 0 | 1300 | 0 | 0
North Reference | 1400 | 0 | 0 | 1400 | 0 | 0
True | 1500 | 0 | 0 | 1500 | 0 | 0
Grid Type | 1600 | 0 | 0 | 1600 | 0 | 0
#VALUE! | 1700 | 0 | 0 | 1700 | 0 | 0
| 1800 | 0 | 0 | 1800 | 0 | 0
| 1900 | 0 | 0 | 1900 | 0 | 0
| 2000 | 0 | 0 | 2000 | 0 | 0
| 2100 | 0 | 0 | 2100 | 0 | 0
| 2200 | 0 | 0 | 2200 | 0 | 0
| 2300 | 0 | 0 | 2300 | 0 | 0
| 2400 | 0 | 0 | 2400 | 0 | 0
| 2500 | 0 | 0 | 2500 | 0 | 0
| 2600 | 0 | 0 | 2600 | 0 | 0
| 2700 | 0 | 0 | 2700 | 0 | 0
| 2800 | 0 | 0 | 2800 | 0 | 0
| 2900 | 0 | 0 | 2900 | 0 | 0
| 3000 | 0 | 0 | 3000 | 0 | 0
| 3100 | 0 | 0 | 3100 | 0 | 0
| 3200 | 0 | 0 | 3200 | 0 | 0
| 3300 | 0 | 0 | 3300 | 0 | 0
| 3400 | 0 | 0 | 3400 | 0 | 0
| 3500 | 0 | 0 | 3500 | 0 | 0
| 3600 | 0 | 0 | 3600 | 0 | 0
| 3700 | 0 | 0 | 3700 | 0 | 0
| 3800 | 0 | 0 | 3800 | 0 | 0
| 3900 | 0 | 0 | 3900 | 0 | 0
| 4000 | 0 | 0 | 4000 | 0 | 0
| 4100 | 0 | 0 | 4100 | 0 | 0
| 4200 | 0 | 0 | 4200 | 0 | 0
| 4300 | 0 | 0 | 4300 | 0 | 0
| 4400 | 0 | 0 | 4400 | 0 | 0
| 4500 | 0 | 0 | 4500 | 0 | 0
| 4600 | 0 | 0 | 4600 | 0 | 0
| 4700 | 0 | 0 | 4700 | 0 | 0
| 4800 | 2.37 | 42.56 | 4799.98 | 1.2 | 1.1
| 4900 | 5.37 | 42.56 | 4899.74 | 6.17 | 5.67
| 5000 | 8.37 | 42.56 | 4999.01 | 14.98 | 13.76
| 5100 | 11.37 | 42.56 | 5097.52 | 27.61 | 25.35
| 5200 | 14.37 | 42.56 | 5194.99 | 44.01 | 40.42
| 5300 | 17.37 | 42.56 | 5291.17 | 64.15 | 58.91
| 5400 | 20.37 | 42.56 | 5385.79 | 87.97 | 80.78
| 5500 | 23.37 | 42.56 | 5478.58 | 115.4 | 105.97
| 5600 | 26.37 | 42.56 | 5569.29 | 146.38 | 134.42
| 5700 | 29.37 | 42.56 | 5657.69 | 180.8 | 166.03
| 5800 | 30 | 42.56 | 5744.34 | 217.56 | 199.79
| 5900 | 30 | 42.56 | 5830.94 | 254.39 | 233.61
| 6000 | 30 | 42.56 | 5917.54 | 291.23 | 267.43
| 6100 | 30 | 42.56 | 6004.14 | 328.06 | 301.25
| 6200 | 30 | 42.56 | 6090.74 | 364.89 | 335.08
| 6300 | 30 | 42.56 | 6177.34 | 401.72 | 368.9
| 6400 | 30 | 42.56 | 6263.94 | 438.55 | 402.72
| 6500 | 30 | 42.56 | 6350.54 | 475.39 | 436.55
| 6600 | 30 | 42.56 | 6437.14 | 512.22 | 470.37
| 6700 | 30 | 42.56 | 6523.74 | 549.05 | 504.19
| 6800 | 30 | 42.56 | 6610.34 | 585.88 | 538.01
| 6900 | 30 | 42.56 | 6696.93 | 622.71 | 571.84
| 7000 | 30 | 42.56 | 6783.53 | 659.55 | 605.66
| 7100 | 30 | 42.56 | 6870.13 | 696.38 | 639.48
| 7200 | 30 | 42.56 | 6956.73 | 733.21 | 673.3
| 7300 | 30 | 42.56 | 7043.33 | 770.04 | 707.13
| 7400 | 30 | 42.56 | 7129.93 | 806.87 | 740.95
| 7500 | 30 | 42.56 | 7216.53 | 843.71 | 774.77
| 7600 | 30 | 42.56 | 7303.13 | 880.54 | 808.59
| 7700 | 28.72 | 45.45 | 7389.81 | 917.14 | 842.45
| 7800 | 22.3 | 72.09 | 7480.31 | 939.93 | 877.78
| 7900 | 22.17 | 106.9 | 7573.27 | 940.28 | 914.04
| 8000 | 28.43 | 133.97 | 7663.94 | 918.17 | 949.37
| 8100 | 38.03 | 150.15 | 7747.65 | 874.74 | 981.98
| 8200 | 49.03 | 160.27 | 7820.13 | 812.21 | 1010.17
| 8300 | 60.67 | 167.41 | 7877.65 | 733.8 | 1032.51
| 8400 | 72.6 | 173.05 | 7917.27 | 643.51 | 1047.86
| 8500 | 84.67 | 177.98 | 7936.95 | 545.98 | 1055.42
| 8544.04 | 90 | 180.07 | 7939 | 502.01 | 1056.17
| 8600 | 90 | 180.07 | 7939 | 446.05 | 1056.1
| 8700 | 90 | 180.07 | 7939 | 346.05 | 1055.98
| 8800 | 90 | 180.07 | 7939 | 246.05 | 1055.86
| 8900 | 90 | 180.07 | 7939 | 146.05 | 1055.74
| 9000 | 90 | 180.07 | 7939 | 46.05 | 1055.62
| 9100 | 90 | 180.07 | 7939 | -53.95 | 1055.5
| 9200 | 90 | 180.07 | 7939 | -153.95 | 1055.38
| 9300 | 90 | 180.07 | 7939 | -253.95 | 1055.26
| 9400 | 90 | 180.07 | 7939 | -353.95 | 1055.14
| 9500 | 90 | 180.07 | 7939 | -453.95 | 1055.02
| 9600 | 90 | 180.07 | 7939 | -553.95 | 1054.9
| 9700 | 90 | 180.07 | 7939 | -653.95 | 1054.78
| 9800 | 90 | 180.07 | 7939 | -753.95 | 1054.66
| 9900 | 90 | 180.07 | 7939 | -853.95 | 1054.54
| 10000 | 90 | 180.07 | 7939 | -953.95 | 1054.42
| 10100 | 90 | 180.07 | 7939 | -1053.95 | 1054.3
| 10200 | 90 | 180.07 | 7939 | -1153.95 | 1054.18
| 10300 | 90 | 180.07 | 7939 | -1253.95 | 1054.06
| 10400 | 90 | 180.07 | 7939 | -1353.95 | 1053.94
| 10500 | 90 | 180.07 | 7939 | -1453.95 | 1053.82
| 10600 | 90 | 180.07 | 7939 | -1553.95 | 1053.7
| 10700 | 90 | 180.07 | 7939 | -1653.95 | 1053.58
| 10800 | 90 | 180.07 | 7939 | -1753.95 | 1053.46
| 10900 | 90 | 180.07 | 7939 | -1853.95 | 1053.34
| 11000 | 90 | 180.07 | 7939 | -1953.95 | 1053.22
| 11100 | 90 | 180.07 | 7939 | -2053.95 | 1053.1
| 11200 | 90 | 180.07 | 7939 | -2153.95 | 1052.98
| 11300 | 90 | 180.07 | 7939 | -2253.95 | 1052.86
| 11400 | 90 | 180.07 | 7939 | -2353.95 | 1052.74
| 11500 | 90 | 180.07 | 7939 | -2453.95 | 1052.62
| 11600 | 90 | 180.07 | 7939 | -2553.95 | 1052.5
| 11700 | 90 | 180.07 | 7939 | -2653.95 | 1052.38
| 11800 | 90 | 180.07 | 7939 | -2753.95 | 1052.26
| 11900 | 90 | 180.07 | 7939 | -2853.95 | 1052.14
| 12000 | 90 | 180.07 | 7939 | -2953.95 | 1052.02
| 12100 | 90 | 180.07 | 7939 | -3053.95 | 1051.9
| 12200 | 90 | 180.07 | 7939 | -3153.95 | 1051.78
| 12300 | 90 | 180.07 | 7939 | -3253.95 | 1051.66
| 12400 | 90 | 180.07 | 7939 | -3353.95 | 1051.54
| 12500 | 90 | 180.07 | 7939 | -3453.95 | 1051.42
| 12600 | 90 | 180.07 | 7939 | -3553.95 | 1051.3
| 12700 | 90 | 180.07 | 7939 | -3653.95 | 1051.18
| 12800 | 90 | 180.07 | 7939 | -3753.95 | 1051.06
| 12900 | 90 | 180.07 | 7939 | -3853.95 | 1050.94
| 13000 | 90 | 180.07 | 7939 | -3953.95 | 1050.82
| 13100 | 90 | 180.07 | 7939 | -4053.95 | 1050.7
| 13200 | 90 | 180.07 | 7939 | -4153.95 | 1050.58
| 13300 | 90 | 180.07 | 7939 | -4253.95 | 1050.46
| 13400 | 90 | 180.07 | 7939 | -4353.95 | 1050.34
| 13500 | 90 | 180.07 | 7939 | -4453.95 | 1050.22
| 13600 | 90 | 180.07 | 7939 | -4553.95 | 1050.1
| 13700 | 90 | 180.07 | 7939 | -4653.95 | 1049.98
| 13800 | 90 | 180.07 | 7939 | -4753.95 | 1049.86
| 13900 | 90 | 180.07 | 7939 | -4853.95 | 1049.74
| 14000 | 90 | 180.07 | 7939 | -4953.95 | 1049.62
| 14100 | 90 | 180.07 | 7939 | -5053.95 | 1049.5
| 14200 | 90 | 180.07 | 7939 | -5153.95 | 1049.38
| 14300 | 90 | 180.07 | 7939 | -5253.95 | 1049.26
| 14400 | 90 | 180.07 | 7939 | -5353.95 | 1049.14
| 14500 | 90 | 180.07 | 7939 | -5453.95 | 1049.02
| 14600 | 90 | 180.07 | 7939 | -5553.95 | 1048.9
| 14700 | 90 | 180.07 | 7939 | -5653.95 | 1048.78
| 14800 | 90 | 180.07 | 7939 | -5753.95 | 1048.66
| 14900 | 90 | 180.07 | 7939 | -5853.95 | 1048.54
| 15000 | 90 | 180.07 | 7939 | -5953.95 | 1048.42
| 15100 | 90 | 180.07 | 7939 | -6053.95 | 1048.31
| 15200 | 90 | 180.07 | 7939 | -6153.95 | 1048.19
| 15300 | 90 | 180.07 | 7939 | -6253.95 | 1048.07
| 15400 | 90 | 180.07 | 7939 | -6353.95 | 1047.95
| 15500 | 90 | 180.07 | 7939 | -6453.95 | 1047.83
| 15600 | 90 | 180.07 | 7939 | -6553.95 | 1047.71
| 15700 | 90 | 180.07 | 7939 | -6653.95 | 1047.59
| 15800 | 90 | 180.07 | 7939 | -6753.95 | 1047.47
| 15900 | 90 | 180.07 | 7939 | -6853.95 | 1047.35
| 16000 | 90 | 180.07 | 7939 | -6953.95 | 1047.23
| 16100 | 90 | 180.07 | 7939 | -7053.95 | 1047.11
| 16200 | 90 | 180.07 | 7939 | -7153.95 | 1046.99
| 16300 | 90 | 180.07 | 7939 | -7253.95 | 1046.87
| 16400 | 90 | 180.07 | 7939 | -7353.95 | 1046.75
| 16500 | 90 | 180.07 | 7939 | -7453.95 | 1046.63
| 16600 | 90 | 180.07 | 7939 | -7553.95 | 1046.51
| 16700 | 90 | 180.07 | 7939 | -7653.95 | 1046.39
| 16800 | 90 | 180.07 | 7939 | -7753.95 | 1046.27
| 16900 | 90 | 180.07 | 7939 | -7853.95 | 1046.15
| 17000 | 90 | 180.07 | 7939 | -7953.95 | 1046.03
| 17100 | 90 | 180.07 | 7939 | -8053.95 | 1045.91
| 17200 | 90 | 180.07 | 7939 | -8153.95 | 1045.79
| 17300 | 90 | 180.07 | 7939 | -8253.95 | 1045.67
| 17400 | 90 | 180.07 | 7939 | -8353.95 | 1045.55
| 17500 | 90 | 180.07 | 7939 | -8453.95 | 1045.43
| 17600 | 90 | 180.07 | 7939 | -8553.95 | 1045.31
| 17700 | 90 | 180.07 | 7939 | -8653.95 | 1045.19
| 17800 | 90 | 180.07 | 7939 | -8753.95 | 1045.07
| 17900 | 90 | 180.07 | 7939 | -8853.95 | 1044.95
| 18000 | 90 | 180.07 | 7939 | -8953.95 | 1044.83
| 18100 | 90 | 180.07 | 7939 | -9053.95 | 1044.71
| 18200 | 90 | 180.07 | 7939 | -9153.95 | 1044.59
| 18300 | 90 | 180.07 | 7939 | -9253.95 | 1044.47
| 18400 | 90 | 180.07 | 7939 | -9353.95 | 1044.35
| 18478.84 | 90 | 180.07 | 7939 | -9432.78 | 1044.25

## Lookup (hidden)
North Reference | RetunValue | Grid Type | ReturnValue | Deviation Indicator | ReturnValue
| 2 |  | 0 |  | 4
True |  | SPCS-Colorado Central-NAD27 |  | Directional
Grid |  | SPCS-Colorado Central-NAD83 |  | High Angle
|  | SPCS-Colorado North-NAD27 |  | Horizontal
SPCS-Colorado North-NAD83
SPCS-Colorado South-NAD27
SPCS-Colorado South-NAD83
UTM-Zone 12 NAD27
UTM-Zone 12 NAD83
UTM-Zone 13 NAD27
UTM-Zone 13 NAD83