## Data
Header Information | measured depth (ft) | inclination (°) | azimuth (°) | true vertical depth (ft) | northing +N/-S (ft) | easting +E/-W (ft)
Operator Name | 0 | 0 | 0 | 0 | 0 | 0
Great Western Oil & Gas Company LLC | 100 | 0 | 0 | 100 | 0 | 0
Operator Number | 200 | 0 | 0 | 200 | 0 | 0
10110 | 300 | 0 | 0 | 300 | 0 | 0
Well Name and Number | 400 | 0 | 0 | 400 | 0 | 0
B-Farm LD 18-393HN | 500 | 0 | 0 | 500 | 0 | 0
API Number (if available) | 600 | 0 | 0 | 600 | 0 | 0
| 700 | 0 | 0 | 700 | 0 | 0
Location: QQ SEC TWP RGE | 800 | 0 | 0 | 800 | 0 | 0
NENW Sec 7, T1S, R67W | 900 | 0 | 0 | 900 | 0 | 0
Citing Type: Planned or Actual | 1000 | 0 | 0 | 1000 | 0 | 0
Planned | 1100 | 0 | 0 | 1100 | 0 | 0
Deviation Indicator | 1200 | 0 | 0 | 1200 | 0 | 0
Horizontal | 1300 | 0 | 0 | 1300 | 0 | 0
North Reference | 1400 | 0 | 0 | 1400 | 0 | 0
True | 1500 | 0 | 0 | 1500 | 0 | 0
Grid Type | 1600 | 0 | 0 | 1600 | 0 | 0
#VALUE! | 1700 | 0 | 0 | 1700 | 0 | 0
| 1800 | 0 | 0 | 1800 | 0 | 0
| 1900 | 0 | 0 | 1900 | 0 | 0
| 2000 | 0 | 0 | 2000 | 0 | 0
| 2100 | 0 | 0 | 2100 | 0 | 0
| 2200 | 0 | 0 | 2200 | 0 | 0
| 2300 | 0 | 0 | 2300 | 0 | 0
| 2400 | 0 | 0 | 2400 | 0 | 0
| 2500 | 0 | 0 | 2500 | 0 | 0
| 2600 | 0 | 0 | 2600 | 0 | 0
| 2700 | 0 | 0 | 2700 | 0 | 0
| 2800 | 0 | 0 | 2800 | 0 | 0
| 2900 | 0 | 0 | 2900 | 0 | 0
| 3000 | 0 | 0 | 3000 | 0 | 0
| 3100 | 0 | 0 | 3100 | 0 | 0
| 3200 | 0 | 0 | 3200 | 0 | 0
| 3300 | 0 | 0 | 3300 | 0 | 0
| 3400 | 0 | 0 | 3400 | 0 | 0
| 3500 | 0 | 0 | 3500 | 0 | 0
| 3600 | 0 | 0 | 3600 | 0 | 0
| 3700 | 0 | 0 | 3700 | 0 | 0
| 3800 | 0 | 0 | 3800 | 0 | 0
| 3900 | 0 | 0 | 3900 | 0 | 0
| 4000 | 0 | 0 | 4000 | 0 | 0
| 4100 | 0 | 0 | 4100 | 0 | 0
| 4200 | 0 | 0 | 4200 | 0 | 0
| 4300 | 0 | 0 | 4300 | 0 | 0
| 4400 | 2.07 | 49.18 | 4399.98 | 0.81 | 0.94
| 4500 | 5.07 | 49.18 | 4499.78 | 4.89 | 5.65
| 4600 | 8.07 | 49.18 | 4599.11 | 12.36 | 14.31
| 4700 | 11.07 | 49.18 | 4697.71 | 23.23 | 26.89
| 4800 | 14.07 | 49.18 | 4795.3 | 37.46 | 43.36
| 4900 | 17.07 | 49.18 | 4891.62 | 55 | 63.67
| 5000 | 20.07 | 49.18 | 4986.4 | 75.82 | 87.76
| 5100 | 23.07 | 49.18 | 5079.39 | 99.85 | 115.58
| 5200 | 26.07 | 49.18 | 5170.32 | 127.03 | 147.04
| 5300 | 29.07 | 49.18 | 5258.96 | 157.29 | 182.06
| 5400 | 30 | 49.18 | 5345.68 | 189.83 | 219.73
| 5500 | 30 | 49.18 | 5432.29 | 222.52 | 257.57
| 5600 | 30 | 49.18 | 5518.89 | 255.21 | 295.4
| 5700 | 30 | 49.18 | 5605.49 | 287.9 | 333.24
| 5800 | 30 | 49.18 | 5692.09 | 320.59 | 371.08
| 5900 | 30 | 49.18 | 5778.69 | 353.28 | 408.92
| 6000 | 30 | 49.18 | 5865.29 | 385.97 | 446.76
| 6100 | 30 | 49.18 | 5951.89 | 418.66 | 484.59
| 6200 | 30 | 49.18 | 6038.49 | 451.35 | 522.43
| 6300 | 30 | 49.18 | 6125.09 | 484.04 | 560.27
| 6400 | 30 | 49.18 | 6211.69 | 516.73 | 598.11
| 6500 | 30 | 49.18 | 6298.29 | 549.42 | 635.94
| 6600 | 30 | 49.18 | 6384.9 | 582.11 | 673.78
| 6700 | 30 | 49.18 | 6471.5 | 614.79 | 711.62
| 6800 | 30 | 49.18 | 6558.1 | 647.48 | 749.46
| 6900 | 30 | 49.18 | 6644.7 | 680.17 | 787.29
| 7000 | 30 | 49.18 | 6731.3 | 712.86 | 825.13
| 7100 | 30 | 49.18 | 6817.9 | 745.55 | 862.97
| 7200 | 30 | 49.18 | 6904.5 | 778.24 | 900.81
| 7300 | 30 | 49.18 | 6991.1 | 810.93 | 938.64
| 7400 | 30 | 49.18 | 7077.7 | 843.62 | 976.48
| 7500 | 30 | 49.18 | 7164.3 | 876.31 | 1014.32
| 7600 | 29.9 | 49.44 | 7250.9 | 909 | 1052.16
| 7700 | 24.27 | 75.48 | 7340.21 | 930.45 | 1091.16
| 7800 | 24.55 | 107.27 | 7431.66 | 929.43 | 1131.07
| 7900 | 30.58 | 132.46 | 7520.57 | 905.99 | 1169.84
| 8000 | 39.81 | 148.5 | 7602.38 | 861.33 | 1205.48
| 8100 | 50.5 | 159 | 7672.9 | 797.75 | 1236.17
| 8200 | 61.88 | 166.59 | 7728.5 | 718.49 | 1260.32
| 8300 | 73.6 | 172.7 | 7766.35 | 627.63 | 1276.72
| 8400 | 85.47 | 178.1 | 7784.5 | 529.82 | 1284.5
| 8438.04 | 90 | 180.08 | 7786 | 491.82 | 1285.11
| 8500 | 90 | 180.08 | 7786 | 429.86 | 1285.03
| 8600 | 90 | 180.08 | 7786 | 329.86 | 1284.89
| 8700 | 90 | 180.08 | 7786 | 229.86 | 1284.75
| 8800 | 90 | 180.08 | 7786 | 129.86 | 1284.62
| 8900 | 90 | 180.08 | 7786 | 29.86 | 1284.48
| 9000 | 90 | 180.08 | 7786 | -70.14 | 1284.35
| 9100 | 90 | 180.08 | 7786 | -170.14 | 1284.21
| 9200 | 90 | 180.08 | 7786 | -270.14 | 1284.07
| 9300 | 90 | 180.08 | 7786 | -370.14 | 1283.94
| 9400 | 90 | 180.08 | 7786 | -470.14 | 1283.8
| 9500 | 90 | 180.08 | 7786 | -570.14 | 1283.67
| 9600 | 90 | 180.08 | 7786 | -670.14 | 1283.53
| 9700 | 90 | 180.08 | 7786 | -770.14 | 1283.39
| 9800 | 90 | 180.08 | 7786 | -870.14 | 1283.26
| 9900 | 90 | 180.08 | 7786 | -970.14 | 1283.12
| 10000 | 90 | 180.08 | 7786 | -1070.14 | 1282.99
| 10100 | 90 | 180.08 | 7786 | -1170.14 | 1282.85
| 10200 | 90 | 180.08 | 7786 | -1270.14 | 1282.71
| 10300 | 90 | 180.08 | 7786 | -1370.14 | 1282.58
| 10400 | 90 | 180.08 | 7786 | -1470.14 | 1282.44
| 10500 | 90 | 180.08 | 7786 | -1570.14 | 1282.31
| 10600 | 90 | 180.08 | 7786 | -1670.14 | 1282.17
| 10700 | 90 | 180.08 | 7786 | -1770.14 | 1282.03
| 10800 | 90 | 180.08 | 7786 | -1870.14 | 1281.9
| 10900 | 90 | 180.08 | 7786 | -1970.14 | 1281.76
| 11000 | 90 | 180.08 | 7786 | -2070.14 | 1281.63
| 11100 | 90 | 180.08 | 7786 | -2170.14 | 1281.49
| 11200 | 90 | 180.08 | 7786 | -2270.14 | 1281.35
| 11300 | 90 | 180.08 | 7786 | -2370.14 | 1281.22
| 11400 | 90 | 180.08 | 7786 | -2470.14 | 1281.08
| 11500 | 90 | 180.08 | 7786 | -2570.14 | 1280.95
| 11600 | 90 | 180.08 | 7786 | -2670.14 | 1280.81
| 11700 | 90 | 180.08 | 7786 | -2770.14 | 1280.68
| 11800 | 90 | 180.08 | 7786 | -2870.14 | 1280.54
| 11900 | 90 | 180.08 | 7786 | -2970.14 | 1280.4
| 12000 | 90 | 180.08 | 7786 | -3070.14 | 1280.27
| 12100 | 90 | 180.08 | 7786 | -3170.14 | 1280.13
| 12200 | 90 | 180.08 | 7786 | -3270.13 | 1280
| 12300 | 90 | 180.08 | 7786 | -3370.13 | 1279.86
| 12400 | 90 | 180.08 | 7786 | -3470.13 | 1279.72
| 12500 | 90 | 180.08 | 7786 | -3570.13 | 1279.59
| 12600 | 90 | 180.08 | 7786 | -3670.13 | 1279.45
| 12700 | 90 | 180.08 | 7786 | -3770.13 | 1279.32
| 12800 | 90 | 180.08 | 7786 | -3870.13 | 1279.18
| 12900 | 90 | 180.08 | 7786 | -3970.13 | 1279.04
| 13000 | 90 | 180.08 | 7786 | -4070.13 | 1278.91
| 13100 | 90 | 180.08 | 7786 | -4170.13 | 1278.77
| 13200 | 90 | 180.08 | 7786 | -4270.13 | 1278.64
| 13300 | 90 | 180.08 | 7786 | -4370.13 | 1278.5
| 13400 | 90 | 180.08 | 7786 | -4470.13 | 1278.36
| 13500 | 90 | 180.08 | 7786 | -4570.13 | 1278.23
| 13600 | 90 | 180.08 | 7786 | -4670.13 | 1278.09
| 13700 | 90 | 180.08 | 7786 | -4770.13 | 1277.96
| 13800 | 90 | 180.08 | 7786 | -4870.13 | 1277.82
| 13900 | 90 | 180.08 | 7786 | -4970.13 | 1277.68
| 14000 | 90 | 180.08 | 7786 | -5070.13 | 1277.55
| 14100 | 90 | 180.08 | 7786 | -5170.13 | 1277.41
| 14200 | 90 | 180.08 | 7786 | -5270.13 | 1277.28
| 14300 | 90 | 180.08 | 7786 | -5370.13 | 1277.14
| 14400 | 90 | 180.08 | 7786 | -5470.13 | 1277
| 14500 | 90 | 180.08 | 7786 | -5570.13 | 1276.87
| 14600 | 90 | 180.08 | 7786 | -5670.13 | 1276.73
| 14700 | 90 | 180.08 | 7786 | -5770.13 | 1276.6
| 14800 | 90 | 180.08 | 7786 | -5870.13 | 1276.46
| 14900 | 90 | 180.08 | 7786 | -5970.13 | 1276.32
| 15000 | 90 | 180.08 | 7786 | -6070.13 | 1276.19
| 15100 | 90 | 180.08 | 7786 | -6170.13 | 1276.05
| 15200 | 90 | 180.08 | 7786 | -6270.13 | 1275.92
| 15300 | 90 | 180.08 | 7786 | -6370.13 | 1275.78
| 15400 | 90 | 180.08 | 7786 | -6470.13 | 1275.65
| 15500 | 90 | 180.08 | 7786 | -6570.13 | 1275.51
| 15600 | 90 | 180.08 | 7786 | -6670.13 | 1275.37
| 15700 | 90 | 180.08 | 7786 | -6770.13 | 1275.24
| 15800 | 90 | 180.08 | 7786 | -6870.13 | 1275.1
| 15900 | 90 | 180.08 | 7786 | -6970.13 | 1274.97
| 16000 | 90 | 180.08 | 7786 | -7070.13 | 1274.83
| 16100 | 90 | 180.08 | 7786 | -7170.13 | 1274.69
| 16200 | 90 | 180.08 | 7786 | -7270.13 | 1274.56
| 16300 | 90 | 180.08 | 7786 | -7370.13 | 1274.42
| 16400 | 90 | 180.08 | 7786 | -7470.13 | 1274.29
| 16500 | 90 | 180.08 | 7786 | -7570.13 | 1274.15
| 16600 | 90 | 180.08 | 7786 | -7670.13 | 1274.01
| 16700 | 90 | 180.08 | 7786 | -7770.13 | 1273.88
| 16800 | 90 | 180.08 | 7786 | -7870.13 | 1273.74
| 16900 | 90 | 180.08 | 7786 | -7970.13 | 1273.61
| 17000 | 90 | 180.08 | 7786 | -8070.13 | 1273.47
| 17100 | 90 | 180.08 | 7786 | -8170.13 | 1273.33
| 17200 | 90 | 180.08 | 7786 | -8270.13 | 1273.2
| 17300 | 90 | 180.08 | 7786 | -8370.13 | 1273.06
| 17400 | 90 | 180.08 | 7786 | -8470.13 | 1272.93
| 17500 | 90 | 180.08 | 7786 | -8570.13 | 1272.79
| 17600 | 90 | 180.08 | 7786 | -8670.13 | 1272.65
| 17700 | 90 | 180.08 | 7786 | -8770.13 | 1272.52
| 17800 | 90 | 180.08 | 7786 | -8870.13 | 1272.38
| 17900 | 90 | 180.08 | 7786 | -8970.13 | 1272.25
| 18000 | 90 | 180.08 | 7786 | -9070.13 | 1272.11
| 18100 | 90 | 180.08 | 7786 | -9170.13 | 1271.97
| 18200 | 90 | 180.08 | 7786 | -9270.13 | 1271.84
| 18300 | 90 | 180.08 | 7786 | -9370.13 | 1271.7
| 18371.02 | 90 | 180.08 | 7786 | -9441.15 | 1271.61

## Lookup (hidden)
North Reference | RetunValue | Grid Type | ReturnValue | Deviation Indicator | ReturnValue
| 2 |  | 0 |  | 4
True |  | SPCS-Colorado Central-NAD27 |  | Directional
Grid |  | SPCS-Colorado Central-NAD83 |  | High Angle
|  | SPCS-Colorado North-NAD27 |  | Horizontal
SPCS-Colorado North-NAD83
SPCS-Colorado South-NAD27
SPCS-Colorado South-NAD83
UTM-Zone 12 NAD27
UTM-Zone 12 NAD83
UTM-Zone 13 NAD27
UTM-Zone 13 NAD83