## Data
Header Information | measured depth (ft) | inclination (°) | azimuth (°) | true vertical depth (ft) | northing +N/-S (ft) | easting +E/-W (ft)
Operator Name | 0 | 0 | 0 | 0 | 0 | 0
Great Western Oil & Gas Company LLC | 100 | 0 | 0 | 100 | 0 | 0
Operator Number | 200 | 0 | 0 | 200 | 0 | 0
10110 | 300 | 0 | 0 | 300 | 0 | 0
Well Name and Number | 400 | 0 | 0 | 400 | 0 | 0
B-Farm LD 18-394HNX | 500 | 0 | 0 | 500 | 0 | 0
API Number (if available) | 600 | 0 | 0 | 600 | 0 | 0
| 700 | 0 | 0 | 700 | 0 | 0
Location: QQ SEC TWP RGE | 800 | 0 | 0 | 800 | 0 | 0
NENW Sec 7, T1S, R67W | 900 | 0 | 0 | 900 | 0 | 0
Citing Type: Planned or Actual | 1000 | 0 | 0 | 1000 | 0 | 0
Planned | 1100 | 0 | 0 | 1100 | 0 | 0
Deviation Indicator | 1200 | 0 | 0 | 1200 | 0 | 0
Horizontal | 1300 | 0 | 0 | 1300 | 0 | 0
North Reference | 1400 | 0 | 0 | 1400 | 0 | 0
True | 1500 | 0 | 0 | 1500 | 0 | 0
Grid Type | 1600 | 0 | 0 | 1600 | 0 | 0
#VALUE! | 1700 | 0 | 0 | 1700 | 0 | 0
| 1800 | 0 | 0 | 1800 | 0 | 0
| 1900 | 0 | 0 | 1900 | 0 | 0
| 2000 | 0 | 0 | 2000 | 0 | 0
| 2100 | 0 | 0 | 2100 | 0 | 0
| 2200 | 0 | 0 | 2200 | 0 | 0
| 2300 | 0 | 0 | 2300 | 0 | 0
| 2400 | 0 | 0 | 2400 | 0 | 0
| 2500 | 0 | 0 | 2500 | 0 | 0
| 2600 | 0 | 0 | 2600 | 0 | 0
| 2700 | 0 | 0 | 2700 | 0 | 0
| 2800 | 0 | 0 | 2800 | 0 | 0
| 2900 | 0 | 0 | 2900 | 0 | 0
| 3000 | 0 | 0 | 3000 | 0 | 0
| 3100 | 0 | 0 | 3100 | 0 | 0
| 3200 | 0 | 0 | 3200 | 0 | 0
| 3300 | 0 | 0 | 3300 | 0 | 0
| 3400 | 0 | 0 | 3400 | 0 | 0
| 3500 | 0 | 0 | 3500 | 0 | 0
| 3600 | 0 | 0 | 3600 | 0 | 0
| 3700 | 0 | 0 | 3700 | 0 | 0
| 3800 | 0 | 0 | 3800 | 0 | 0
| 3900 | 0 | 0 | 3900 | 0 | 0
| 4000 | 2.61 | 53 | 3999.97 | 1.19 | 1.58
| 4100 | 5.61 | 53 | 4099.7 | 5.5 | 7.31
| 4200 | 8.61 | 53 | 4198.92 | 12.95 | 17.19
| 4300 | 11.61 | 53 | 4297.36 | 23.52 | 31.21
| 4400 | 14.61 | 53 | 4394.74 | 37.16 | 49.32
| 4500 | 17.61 | 53 | 4490.8 | 53.86 | 71.48
| 4600 | 20.61 | 53 | 4585.28 | 73.56 | 97.62
| 4700 | 23.61 | 53 | 4677.92 | 96.21 | 127.68
| 4800 | 26.61 | 53 | 4768.45 | 121.74 | 161.57
| 4900 | 29.61 | 53 | 4856.65 | 150.09 | 199.19
| 5000 | 30 | 53 | 4943.27 | 180.16 | 239.1
| 5100 | 30 | 53 | 5029.87 | 210.25 | 279.03
| 5200 | 30 | 53 | 5116.47 | 240.34 | 318.97
| 5300 | 30 | 53 | 5203.07 | 270.44 | 358.91
| 5400 | 30 | 53 | 5289.67 | 300.53 | 398.84
| 5500 | 30 | 53 | 5376.27 | 330.62 | 438.78
| 5600 | 30 | 53 | 5462.87 | 360.71 | 478.71
| 5700 | 30 | 53 | 5549.47 | 390.8 | 518.65
| 5800 | 30 | 53 | 5636.07 | 420.89 | 558.59
| 5900 | 30 | 53 | 5722.67 | 450.99 | 598.52
| 6000 | 30 | 53 | 5809.27 | 481.08 | 638.46
| 6100 | 30 | 53 | 5895.88 | 511.17 | 678.39
| 6200 | 30 | 53 | 5982.48 | 541.26 | 718.33
| 6300 | 30 | 53 | 6069.08 | 571.35 | 758.27
| 6400 | 30 | 53 | 6155.68 | 601.45 | 798.2
| 6500 | 30 | 53 | 6242.28 | 631.54 | 838.14
| 6600 | 30 | 53 | 6328.88 | 661.63 | 878.07
| 6700 | 30 | 53 | 6415.48 | 691.72 | 918.01
| 6800 | 30 | 53 | 6502.08 | 721.81 | 957.94
| 6900 | 30 | 53 | 6588.68 | 751.9 | 997.88
| 7000 | 30 | 53 | 6675.28 | 782 | 1037.82
| 7100 | 30 | 53 | 6761.88 | 812.09 | 1077.75
| 7200 | 30 | 53 | 6848.48 | 842.18 | 1117.69
| 7300 | 30 | 53 | 6935.08 | 872.27 | 1157.62
| 7400 | 29.71 | 53.93 | 7021.68 | 902.34 | 1197.56
| 7500 | 25.04 | 80.6 | 7110.8 | 920.47 | 1238.64
| 7600 | 26.23 | 110.82 | 7201.34 | 916.05 | 1280.35
| 7700 | 32.64 | 134.08 | 7288.68 | 889.32 | 1320.54
| 7800 | 41.93 | 149.22 | 7368.32 | 841.66 | 1357.17
| 7900 | 52.58 | 159.44 | 7436.2 | 775.49 | 1388.35
| 8000 | 63.88 | 167.02 | 7488.82 | 694.22 | 1412.48
| 8100 | 75.5 | 173.24 | 7523.5 | 602 | 1428.33
| 8200 | 87.28 | 178.82 | 7538.45 | 503.58 | 1435.09
| 8223.05 | 90 | 180.08 | 7539 | 480.53 | 1435.31
| 8300 | 90 | 180.08 | 7539 | 403.59 | 1435.21
| 8400 | 90 | 180.08 | 7539 | 303.59 | 1435.07
| 8500 | 90 | 180.08 | 7539 | 203.59 | 1434.93
| 8600 | 90 | 180.08 | 7539 | 103.59 | 1434.8
| 8700 | 90 | 180.08 | 7539 | 3.59 | 1434.66
| 8800 | 90 | 180.08 | 7539 | -96.41 | 1434.53
| 8900 | 90 | 180.08 | 7539 | -196.41 | 1434.39
| 9000 | 90 | 180.08 | 7539 | -296.41 | 1434.26
| 9100 | 90 | 180.08 | 7539 | -396.41 | 1434.12
| 9200 | 90 | 180.08 | 7539 | -496.41 | 1433.99
| 9300 | 90 | 180.08 | 7539 | -596.41 | 1433.85
| 9400 | 90 | 180.08 | 7539 | -696.41 | 1433.72
| 9500 | 90 | 180.08 | 7539 | -796.41 | 1433.58
| 9600 | 90 | 180.08 | 7539 | -896.41 | 1433.45
| 9700 | 90 | 180.08 | 7539 | -996.41 | 1433.31
| 9800 | 90 | 180.08 | 7539 | -1096.41 | 1433.18
| 9900 | 90 | 180.08 | 7539 | -1196.41 | 1433.04
| 10000 | 90 | 180.08 | 7539 | -1296.41 | 1432.9
| 10100 | 90 | 180.08 | 7539 | -1396.41 | 1432.77
| 10200 | 90 | 180.08 | 7539 | -1496.41 | 1432.63
| 10300 | 90 | 180.08 | 7539 | -1596.41 | 1432.5
| 10400 | 90 | 180.08 | 7539 | -1696.41 | 1432.36
| 10500 | 90 | 180.08 | 7539 | -1796.41 | 1432.23
| 10600 | 90 | 180.08 | 7539 | -1896.41 | 1432.09
| 10700 | 90 | 180.08 | 7539 | -1996.41 | 1431.96
| 10800 | 90 | 180.08 | 7539 | -2096.41 | 1431.82
| 10900 | 90 | 180.08 | 7539 | -2196.41 | 1431.69
| 11000 | 90 | 180.08 | 7539 | -2296.41 | 1431.55
| 11100 | 90 | 180.08 | 7539 | -2396.41 | 1431.42
| 11200 | 90 | 180.08 | 7539 | -2496.41 | 1431.28
| 11300 | 90 | 180.08 | 7539 | -2596.41 | 1431.14
| 11400 | 90 | 180.08 | 7539 | -2696.41 | 1431.01
| 11500 | 90 | 180.08 | 7539 | -2796.41 | 1430.87
| 11600 | 90 | 180.08 | 7539 | -2896.41 | 1430.74
| 11700 | 90 | 180.08 | 7539 | -2996.41 | 1430.6
| 11800 | 90 | 180.08 | 7539 | -3096.41 | 1430.47
| 11900 | 90 | 180.08 | 7539 | -3196.41 | 1430.33
| 12000 | 90 | 180.08 | 7539 | -3296.41 | 1430.2
| 12100 | 90 | 180.08 | 7539 | -3396.41 | 1430.06
| 12200 | 90 | 180.08 | 7539 | -3496.41 | 1429.93
| 12300 | 90 | 180.08 | 7539 | -3596.41 | 1429.79
| 12400 | 90 | 180.08 | 7539 | -3696.41 | 1429.66
| 12500 | 90 | 180.08 | 7539 | -3796.41 | 1429.52
| 12600 | 90 | 180.08 | 7539 | -3896.41 | 1429.38
| 12700 | 90 | 180.08 | 7539 | -3996.41 | 1429.25
| 12800 | 90 | 180.08 | 7539 | -4096.41 | 1429.11
| 12900 | 90 | 180.08 | 7539 | -4196.41 | 1428.98
| 13000 | 90 | 180.08 | 7539 | -4296.41 | 1428.84
| 13100 | 90 | 180.08 | 7539 | -4396.41 | 1428.71
| 13200 | 90 | 180.08 | 7539 | -4496.41 | 1428.57
| 13300 | 90 | 180.08 | 7539 | -4596.41 | 1428.44
| 13400 | 90 | 180.08 | 7539 | -4696.41 | 1428.3
| 13500 | 90 | 180.08 | 7539 | -4796.41 | 1428.17
| 13600 | 90 | 180.08 | 7539 | -4896.41 | 1428.03
| 13700 | 90 | 180.08 | 7539 | -4996.41 | 1427.9
| 13800 | 90 | 180.08 | 7539 | -5096.41 | 1427.76
| 13900 | 90 | 180.08 | 7539 | -5196.41 | 1427.63
| 14000 | 90 | 180.08 | 7539 | -5296.41 | 1427.49
| 14100 | 90 | 180.08 | 7539 | -5396.41 | 1427.35
| 14200 | 90 | 180.08 | 7539 | -5496.41 | 1427.22
| 14300 | 90 | 180.08 | 7539 | -5596.41 | 1427.08
| 14400 | 90 | 180.08 | 7539 | -5696.41 | 1426.95
| 14500 | 90 | 180.08 | 7539 | -5796.41 | 1426.81
| 14600 | 90 | 180.08 | 7539 | -5896.41 | 1426.68
| 14700 | 90 | 180.08 | 7539 | -5996.41 | 1426.54
| 14800 | 90 | 180.08 | 7539 | -6096.41 | 1426.41
| 14900 | 90 | 180.08 | 7539 | -6196.41 | 1426.27
| 15000 | 90 | 180.08 | 7539 | -6296.41 | 1426.14
| 15100 | 90 | 180.08 | 7539 | -6396.41 | 1426
| 15200 | 90 | 180.08 | 7539 | -6496.41 | 1425.87
| 15300 | 90 | 180.08 | 7539 | -6596.41 | 1425.73
| 15400 | 90 | 180.08 | 7539 | -6696.41 | 1425.59
| 15500 | 90 | 180.08 | 7539 | -6796.41 | 1425.46
| 15600 | 90 | 180.08 | 7539 | -6896.41 | 1425.32
| 15700 | 90 | 180.08 | 7539 | -6996.41 | 1425.19
| 15800 | 90 | 180.08 | 7539 | -7096.41 | 1425.05
| 15900 | 90 | 180.08 | 7539 | -7196.41 | 1424.92
| 16000 | 90 | 180.08 | 7539 | -7296.41 | 1424.78
| 16100 | 90 | 180.08 | 7539 | -7396.41 | 1424.65
| 16200 | 90 | 180.08 | 7539 | -7496.41 | 1424.51
| 16300 | 90 | 180.08 | 7539 | -7596.41 | 1424.38
| 16400 | 90 | 180.08 | 7539 | -7696.41 | 1424.24
| 16500 | 90 | 180.08 | 7539 | -7796.41 | 1424.11
| 16600 | 90 | 180.08 | 7539 | -7896.41 | 1423.97
| 16700 | 90 | 180.08 | 7539 | -7996.41 | 1423.83
| 16800 | 90 | 180.08 | 7539 | -8096.41 | 1423.7
| 16900 | 90 | 180.08 | 7539 | -8196.41 | 1423.56
| 17000 | 90 | 180.08 | 7539 | -8296.41 | 1423.43
| 17100 | 90 | 180.08 | 7539 | -8396.41 | 1423.29
| 17200 | 90 | 180.08 | 7539 | -8496.41 | 1423.16
| 17300 | 90 | 180.08 | 7539 | -8596.41 | 1423.02
| 17400 | 90 | 180.08 | 7539 | -8696.41 | 1422.89
| 17500 | 90 | 180.08 | 7539 | -8796.41 | 1422.75
| 17600 | 90 | 180.08 | 7539 | -8896.41 | 1422.62
| 17700 | 90 | 180.08 | 7539 | -8996.41 | 1422.48
| 17800 | 90 | 180.08 | 7539 | -9096.41 | 1422.35
| 17900 | 90 | 180.08 | 7539 | -9196.41 | 1422.21
| 18000 | 90 | 180.08 | 7539 | -9296.41 | 1422.07
| 18100 | 90 | 180.08 | 7539 | -9396.41 | 1421.94
| 18153.85 | 90 | 180.08 | 7539 | -9450.25 | 1421.87

## Lookup (hidden)
North Reference | RetunValue | Grid Type | ReturnValue | Deviation Indicator | ReturnValue
| 2 |  | 0 |  | 4
True |  | SPCS-Colorado Central-NAD27 |  | Directional
Grid |  | SPCS-Colorado Central-NAD83 |  | High Angle
|  | SPCS-Colorado North-NAD27 |  | Horizontal
SPCS-Colorado North-NAD83
SPCS-Colorado South-NAD27
SPCS-Colorado South-NAD83
UTM-Zone 12 NAD27
UTM-Zone 12 NAD83
UTM-Zone 13 NAD27
UTM-Zone 13 NAD83