## Data
Header Information | measured depth (ft) | inclination (°) | azimuth (°) | true vertical depth (ft) | northing +N/-S (ft) | easting +E/-W (ft)
Operator Name | 0 | 0 | 0 | 0 | 0 | 0
Great Western Oil & Gas Company LLC | 100 | 0 | 0 | 100 | 0 | 0
Operator Number | 200 | 0 | 0 | 200 | 0 | 0
10110 | 300 | 0 | 0 | 300 | 0 | 0
Well Name and Number | 400 | 0 | 0 | 400 | 0 | 0
B-Farm LD 18-037HC | 500 | 0 | 0 | 500 | 0 | 0
API Number (if available) | 600 | 0 | 0 | 600 | 0 | 0
| 700 | 0 | 0 | 700 | 0 | 0
Location: QQ SEC TWP RGE | 800 | 0 | 0 | 800 | 0 | 0
NENW Sec 7, T1S, R67W | 900 | 0 | 0 | 900 | 0 | 0
Citing Type: Planned or Actual | 1000 | 0 | 0 | 1000 | 0 | 0
Planned | 1100 | 0 | 0 | 1100 | 0 | 0
Deviation Indicator | 1200 | 0 | 0 | 1200 | 0 | 0
Horizontal | 1300 | 0 | 0 | 1300 | 0 | 0
North Reference | 1400 | 0 | 0 | 1400 | 0 | 0
True | 1500 | 0 | 0 | 1500 | 0 | 0
Grid Type | 1600 | 0 | 0 | 1600 | 0 | 0
#VALUE! | 1700 | 0 | 0 | 1700 | 0 | 0
| 1800 | 0 | 0 | 1800 | 0 | 0
| 1900 | 0 | 0 | 1900 | 0 | 0
| 2000 | 0 | 0 | 2000 | 0 | 0
| 2100 | 0 | 0 | 2100 | 0 | 0
| 2200 | 0 | 0 | 2200 | 0 | 0
| 2300 | 0 | 0 | 2300 | 0 | 0
| 2400 | 0 | 0 | 2400 | 0 | 0
| 2500 | 0 | 0 | 2500 | 0 | 0
| 2600 | 0 | 0 | 2600 | 0 | 0
| 2700 | 0 | 0 | 2700 | 0 | 0
| 2800 | 0 | 0 | 2800 | 0 | 0
| 2900 | 0 | 0 | 2900 | 0 | 0
| 3000 | 0 | 0 | 3000 | 0 | 0
| 3100 | 2.94 | 68.13 | 3099.96 | 0.94 | 2.33
| 3200 | 5.94 | 68.13 | 3199.65 | 3.82 | 9.52
| 3300 | 8.94 | 68.13 | 3298.79 | 8.64 | 21.53
| 3400 | 11.94 | 68.13 | 3397.13 | 15.39 | 38.35
| 3500 | 14.94 | 68.13 | 3494.38 | 24.05 | 59.91
| 3600 | 17.94 | 68.13 | 3590.28 | 34.6 | 86.17
| 3700 | 20.94 | 68.13 | 3684.56 | 46.99 | 117.06
| 3800 | 23.94 | 68.13 | 3776.98 | 61.21 | 152.47
| 3900 | 26.94 | 68.13 | 3867.28 | 77.22 | 192.33
| 4000 | 29.94 | 68.13 | 3955.2 | 94.96 | 236.52
| 4100 | 30 | 68.13 | 4041.8 | 113.58 | 282.92
| 4200 | 30 | 68.13 | 4128.4 | 132.21 | 329.32
| 4300 | 30 | 68.13 | 4215.01 | 150.84 | 375.72
| 4400 | 30 | 68.13 | 4301.61 | 169.47 | 422.12
| 4500 | 30 | 68.13 | 4388.21 | 188.09 | 468.52
| 4600 | 30 | 68.13 | 4474.82 | 206.72 | 514.92
| 4700 | 30 | 68.13 | 4561.42 | 225.35 | 561.32
| 4800 | 30 | 68.13 | 4648.03 | 243.98 | 607.71
| 4900 | 30 | 68.13 | 4734.63 | 262.61 | 654.11
| 5000 | 30 | 68.13 | 4821.23 | 281.23 | 700.51
| 5100 | 30 | 68.13 | 4907.84 | 299.86 | 746.91
| 5200 | 30 | 68.13 | 4994.44 | 318.49 | 793.31
| 5300 | 30 | 68.13 | 5081.04 | 337.12 | 839.71
| 5400 | 30 | 68.13 | 5167.65 | 355.74 | 886.11
| 5500 | 30 | 68.13 | 5254.25 | 374.37 | 932.51
| 5600 | 30 | 68.13 | 5340.85 | 393 | 978.91
| 5700 | 30 | 68.13 | 5427.46 | 411.63 | 1025.3
| 5800 | 30 | 68.13 | 5514.06 | 430.25 | 1071.7
| 5900 | 30 | 68.13 | 5600.66 | 448.88 | 1118.1
| 6000 | 30 | 68.13 | 5687.27 | 467.51 | 1164.5
| 6100 | 30 | 68.13 | 5773.87 | 486.14 | 1210.9
| 6200 | 30 | 68.13 | 5860.47 | 504.77 | 1257.3
| 6300 | 30 | 68.13 | 5947.08 | 523.39 | 1303.7
| 6400 | 30 | 68.13 | 6033.68 | 542.02 | 1350.1
| 6500 | 30 | 68.13 | 6120.28 | 560.65 | 1396.5
| 6600 | 30 | 68.13 | 6206.89 | 579.28 | 1442.89
| 6700 | 30 | 68.13 | 6293.49 | 597.9 | 1489.29
| 6800 | 30 | 68.13 | 6380.09 | 616.53 | 1535.69
| 6900 | 30 | 68.13 | 6466.7 | 635.16 | 1582.09
| 7000 | 30 | 68.13 | 6553.3 | 653.79 | 1628.49
| 7100 | 30 | 68.13 | 6639.9 | 672.41 | 1674.89
| 7200 | 30 | 68.13 | 6726.51 | 691.04 | 1721.29
| 7300 | 30 | 68.13 | 6813.11 | 709.67 | 1767.69
| 7400 | 30 | 68.13 | 6899.71 | 728.3 | 1814.09
| 7500 | 30 | 68.13 | 6986.32 | 746.93 | 1860.48
| 7600 | 30 | 68.13 | 7072.92 | 765.55 | 1906.88
| 7700 | 30 | 68.13 | 7159.52 | 784.18 | 1953.28
| 7800 | 30 | 68.13 | 7246.13 | 802.81 | 1999.68
| 7900 | 30 | 68.13 | 7332.73 | 821.44 | 2046.08
| 8000 | 30 | 68.13 | 7419.33 | 840.06 | 2092.48
| 8100 | 28.89 | 76.19 | 7506.1 | 857.57 | 2138.97
| 8200 | 28.86 | 103.31 | 7594.04 | 857.78 | 2186.12
| 8300 | 33.78 | 126.64 | 7679.76 | 835.54 | 2232.11
| 8400 | 41.93 | 143.26 | 7758.85 | 791.98 | 2274.59
| 8500 | 51.79 | 154.94 | 7827.27 | 729.35 | 2311.38
| 8600 | 62.52 | 163.71 | 7881.5 | 650.85 | 2340.59
| 8700 | 73.7 | 170.88 | 7918.77 | 560.5 | 2360.73
| 8800 | 85.09 | 177.26 | 7937.16 | 462.94 | 2370.76
| 8842.87 | 90 | 179.9 | 7939 | 420.13 | 2371.82
| 8900 | 90 | 179.9 | 7939 | 363.01 | 2371.92
| 9000 | 90 | 179.9 | 7939 | 263.01 | 2372.09
| 9100 | 90 | 179.9 | 7939 | 163.01 | 2372.27
| 9200 | 90 | 179.9 | 7939 | 63.01 | 2372.44
| 9300 | 90 | 179.9 | 7939 | -36.99 | 2372.62
| 9400 | 90 | 179.9 | 7939 | -136.99 | 2372.79
| 9500 | 90 | 179.9 | 7939 | -236.99 | 2372.96
| 9600 | 90 | 179.9 | 7939 | -336.99 | 2373.14
| 9700 | 90 | 179.9 | 7939 | -436.99 | 2373.31
| 9800 | 90 | 179.9 | 7939 | -536.99 | 2373.48
| 9900 | 90 | 179.9 | 7939 | -636.99 | 2373.66
| 10000 | 90 | 179.9 | 7939 | -736.99 | 2373.83
| 10100 | 90 | 179.9 | 7939 | -836.99 | 2374.01
| 10200 | 90 | 179.9 | 7939 | -936.99 | 2374.18
| 10300 | 90 | 179.9 | 7939 | -1036.99 | 2374.35
| 10400 | 90 | 179.9 | 7939 | -1136.99 | 2374.53
| 10500 | 90 | 179.9 | 7939 | -1236.99 | 2374.7
| 10600 | 90 | 179.9 | 7939 | -1336.99 | 2374.88
| 10700 | 90 | 179.9 | 7939 | -1436.99 | 2375.05
| 10800 | 90 | 179.9 | 7939 | -1536.99 | 2375.22
| 10900 | 90 | 179.9 | 7939 | -1636.99 | 2375.4
| 11000 | 90 | 179.9 | 7939 | -1736.99 | 2375.57
| 11100 | 90 | 179.9 | 7939 | -1836.99 | 2375.75
| 11200 | 90 | 179.9 | 7939 | -1936.99 | 2375.92
| 11300 | 90 | 179.9 | 7939 | -2036.99 | 2376.09
| 11400 | 90 | 179.9 | 7939 | -2136.99 | 2376.27
| 11500 | 90 | 179.9 | 7939 | -2236.99 | 2376.44
| 11600 | 90 | 179.9 | 7939 | -2336.99 | 2376.61
| 11700 | 90 | 179.9 | 7939 | -2436.99 | 2376.79
| 11800 | 90 | 179.9 | 7939 | -2536.99 | 2376.96
| 11900 | 90 | 179.9 | 7939 | -2636.99 | 2377.14
| 12000 | 90 | 179.9 | 7939 | -2736.99 | 2377.31
| 12100 | 90 | 179.9 | 7939 | -2836.99 | 2377.48
| 12200 | 90 | 179.9 | 7939 | -2936.99 | 2377.66
| 12300 | 90 | 179.9 | 7939 | -3036.99 | 2377.83
| 12400 | 90 | 179.9 | 7939 | -3136.99 | 2378.01
| 12500 | 90 | 179.9 | 7939 | -3236.99 | 2378.18
| 12600 | 90 | 179.9 | 7939 | -3336.99 | 2378.35
| 12700 | 90 | 179.9 | 7939 | -3436.99 | 2378.53
| 12800 | 90 | 179.9 | 7939 | -3536.99 | 2378.7
| 12900 | 90 | 179.9 | 7939 | -3636.99 | 2378.88
| 13000 | 90 | 179.9 | 7939 | -3736.99 | 2379.05
| 13100 | 90 | 179.9 | 7939 | -3836.99 | 2379.22
| 13200 | 90 | 179.9 | 7939 | -3936.99 | 2379.4
| 13300 | 90 | 179.9 | 7939 | -4036.99 | 2379.57
| 13400 | 90 | 179.9 | 7939 | -4136.98 | 2379.74
| 13500 | 90 | 179.9 | 7939 | -4236.98 | 2379.92
| 13600 | 90 | 179.9 | 7939 | -4336.98 | 2380.09
| 13700 | 90 | 179.9 | 7939 | -4436.98 | 2380.27
| 13800 | 90 | 179.9 | 7939 | -4536.98 | 2380.44
| 13900 | 90 | 179.9 | 7939 | -4636.98 | 2380.61
| 13959.27 | 90 | 179.9 | 7939 | -4696.26 | 2380.72

## Lookup (hidden)
North Reference | RetunValue | Grid Type | ReturnValue | Deviation Indicator | ReturnValue
| 2 |  | 0 |  | 4
True |  | SPCS-Colorado Central-NAD27 |  | Directional
Grid |  | SPCS-Colorado Central-NAD83 |  | High Angle
|  | SPCS-Colorado North-NAD27 |  | Horizontal
SPCS-Colorado North-NAD83
SPCS-Colorado South-NAD27
SPCS-Colorado South-NAD83
UTM-Zone 12 NAD27
UTM-Zone 12 NAD83
UTM-Zone 13 NAD27
UTM-Zone 13 NAD83