## Data
Header Information | measured depth (ft) | inclination (°) | azimuth (°) | true vertical depth (ft) | northing +N/-S (ft) | easting +E/-W (ft)
Operator Name | 0 | 0 | 0 | 0 | 0 | 0
Great Western Oil & Gas Company LLC | 100 | 0 | 0 | 100 | 0 | 0
Operator Number | 200 | 0 | 0 | 200 | 0 | 0
10110 | 300 | 0 | 0 | 300 | 0 | 0
Well Name and Number | 400 | 0 | 0 | 400 | 0 | 0
B-Farm LD 18-039HC | 500 | 0 | 0 | 500 | 0 | 0
API Number (if available) | 600 | 0 | 0 | 600 | 0 | 0
| 700 | 0 | 0 | 700 | 0 | 0
Location: QQ SEC TWP RGE | 800 | 0 | 0 | 800 | 0 | 0
NENW Sec 7, T1S, R67W | 900 | 0 | 0 | 900 | 0 | 0
Citing Type: Planned or Actual | 1000 | 0 | 0 | 1000 | 0 | 0
Planned | 1100 | 0 | 0 | 1100 | 0 | 0
Deviation Indicator | 1200 | 0 | 0 | 1200 | 0 | 0
Horizontal | 1300 | 0 | 0 | 1300 | 0 | 0
North Reference | 1400 | 0 | 0 | 1400 | 0 | 0
True | 1500 | 0 | 0 | 1500 | 0 | 0
Grid Type | 1600 | 0 | 0 | 1600 | 0 | 0
#VALUE! | 1700 | 0 | 0 | 1700 | 0 | 0
| 1800 | 0 | 0 | 1800 | 0 | 0
| 1900 | 0 | 0 | 1900 | 0 | 0
| 2000 | 0 | 0 | 2000 | 0 | 0
| 2100 | 0 | 0 | 2100 | 0 | 0
| 2200 | 0 | 0 | 2200 | 0 | 0
| 2300 | 0 | 0 | 2300 | 0 | 0
| 2400 | 1.65 | 71.85 | 2399.99 | 0.25 | 0.75
| 2500 | 4.65 | 71.85 | 2499.83 | 1.96 | 5.97
| 2600 | 7.65 | 71.85 | 2599.24 | 5.3 | 16.15
| 2700 | 10.65 | 71.85 | 2697.96 | 10.25 | 31.26
| 2800 | 13.65 | 71.85 | 2795.71 | 16.81 | 51.26
| 2900 | 16.65 | 71.85 | 2892.22 | 24.95 | 76.09
| 3000 | 19.65 | 71.85 | 2987.24 | 34.65 | 105.69
| 3100 | 22.65 | 71.85 | 3080.49 | 45.9 | 139.97
| 3200 | 25.65 | 71.85 | 3171.73 | 58.64 | 178.84
| 3300 | 28.65 | 71.85 | 3260.7 | 72.86 | 222.19
| 3400 | 30 | 71.85 | 3347.56 | 88.29 | 269.26
| 3500 | 30 | 71.85 | 3434.17 | 103.87 | 316.77
| 3600 | 30 | 71.85 | 3520.77 | 119.45 | 364.28
| 3700 | 30 | 71.85 | 3607.38 | 135.03 | 411.79
| 3800 | 30 | 71.85 | 3693.98 | 150.61 | 459.3
| 3900 | 30 | 71.85 | 3780.58 | 166.18 | 506.8
| 4000 | 30 | 71.85 | 3867.19 | 181.76 | 554.31
| 4100 | 30 | 71.85 | 3953.79 | 197.34 | 601.82
| 4200 | 30 | 71.85 | 4040.4 | 212.92 | 649.33
| 4300 | 30 | 71.85 | 4127 | 228.5 | 696.83
| 4400 | 30 | 71.85 | 4213.61 | 244.08 | 744.34
| 4500 | 30 | 71.85 | 4300.21 | 259.65 | 791.85
| 4600 | 30 | 71.85 | 4386.82 | 275.23 | 839.36
| 4700 | 30 | 71.85 | 4473.42 | 290.81 | 886.87
| 4800 | 30 | 71.85 | 4560.02 | 306.39 | 934.37
| 4900 | 30 | 71.85 | 4646.63 | 321.97 | 981.88
| 5000 | 30 | 71.85 | 4733.23 | 337.54 | 1029.39
| 5100 | 30 | 71.85 | 4819.84 | 353.12 | 1076.9
| 5200 | 30 | 71.85 | 4906.44 | 368.7 | 1124.4
| 5300 | 30 | 71.85 | 4993.05 | 384.28 | 1171.91
| 5400 | 30 | 71.85 | 5079.65 | 399.86 | 1219.42
| 5500 | 30 | 71.85 | 5166.26 | 415.44 | 1266.93
| 5600 | 30 | 71.85 | 5252.86 | 431.01 | 1314.44
| 5700 | 30 | 71.85 | 5339.46 | 446.59 | 1361.94
| 5800 | 30 | 71.85 | 5426.07 | 462.17 | 1409.45
| 5900 | 30 | 71.85 | 5512.67 | 477.75 | 1456.96
| 6000 | 30 | 71.85 | 5599.28 | 493.33 | 1504.47
| 6100 | 30 | 71.85 | 5685.88 | 508.9 | 1551.97
| 6200 | 30 | 71.85 | 5772.49 | 524.48 | 1599.48
| 6300 | 30 | 71.85 | 5859.09 | 540.06 | 1646.99
| 6400 | 30 | 71.85 | 5945.7 | 555.64 | 1694.5
| 6500 | 30 | 71.85 | 6032.3 | 571.22 | 1742
| 6600 | 30 | 71.85 | 6118.9 | 586.8 | 1789.51
| 6700 | 30 | 71.85 | 6205.51 | 602.37 | 1837.02
| 6800 | 30 | 71.85 | 6292.11 | 617.95 | 1884.53
| 6900 | 30 | 71.85 | 6378.72 | 633.53 | 1932.04
| 7000 | 30 | 71.85 | 6465.32 | 649.11 | 1979.54
| 7100 | 30 | 71.85 | 6551.93 | 664.69 | 2027.05
| 7200 | 30 | 71.85 | 6638.53 | 680.26 | 2074.56
| 7300 | 30 | 71.85 | 6725.14 | 695.84 | 2122.07
| 7400 | 30 | 71.85 | 6811.74 | 711.42 | 2169.57
| 7500 | 30 | 71.85 | 6898.35 | 727 | 2217.08
| 7600 | 30 | 71.85 | 6984.95 | 742.58 | 2264.59
| 7700 | 30 | 71.85 | 7071.55 | 758.16 | 2312.1
| 7800 | 30 | 71.85 | 7158.16 | 773.73 | 2359.61
| 7900 | 30 | 71.85 | 7244.76 | 789.31 | 2407.11
| 8000 | 30 | 71.85 | 7331.37 | 804.89 | 2454.62
| 8100 | 30 | 71.85 | 7417.97 | 820.47 | 2502.13
| 8200 | 29.56 | 75.28 | 7504.6 | 835.84 | 2549.65
| 8300 | 29.3 | 101.91 | 7592.07 | 837.07 | 2597.66
| 8400 | 33.95 | 125.24 | 7677.52 | 815.82 | 2644.62
| 8500 | 41.88 | 142.12 | 7756.56 | 773.18 | 2688.1
| 8600 | 51.58 | 154.06 | 7825.15 | 711.34 | 2725.89
| 8700 | 62.2 | 163.05 | 7879.78 | 633.47 | 2756.05
| 8800 | 73.29 | 170.39 | 7917.63 | 543.56 | 2777.03
| 8900 | 84.62 | 176.91 | 7936.78 | 446.22 | 2787.75
| 8947.26 | 90 | 179.87 | 7939 | 399.05 | 2789.07
| 9000 | 90 | 179.87 | 7939 | 346.31 | 2789.19
| 9100 | 90 | 179.87 | 7939 | 246.31 | 2789.41
| 9200 | 90 | 179.87 | 7939 | 146.31 | 2789.63
| 9300 | 90 | 179.87 | 7939 | 46.31 | 2789.85
| 9400 | 90 | 179.87 | 7939 | -53.69 | 2790.07
| 9500 | 90 | 179.87 | 7939 | -153.69 | 2790.29
| 9600 | 90 | 179.87 | 7939 | -253.69 | 2790.51
| 9700 | 90 | 179.87 | 7939 | -353.69 | 2790.73
| 9800 | 90 | 179.87 | 7939 | -453.69 | 2790.95
| 9900 | 90 | 179.87 | 7939 | -553.69 | 2791.16
| 10000 | 90 | 179.87 | 7939 | -653.69 | 2791.38
| 10100 | 90 | 179.87 | 7939 | -753.69 | 2791.6
| 10200 | 90 | 179.87 | 7939 | -853.69 | 2791.82
| 10300 | 90 | 179.87 | 7939 | -953.69 | 2792.04
| 10400 | 90 | 179.87 | 7939 | -1053.69 | 2792.26
| 10500 | 90 | 179.87 | 7939 | -1153.69 | 2792.48
| 10600 | 90 | 179.87 | 7939 | -1253.69 | 2792.7
| 10700 | 90 | 179.87 | 7939 | -1353.69 | 2792.92
| 10800 | 90 | 179.87 | 7939 | -1453.69 | 2793.14
| 10900 | 90 | 179.87 | 7939 | -1553.69 | 2793.36
| 11000 | 90 | 179.87 | 7939 | -1653.69 | 2793.58
| 11100 | 90 | 179.87 | 7939 | -1753.69 | 2793.8
| 11200 | 90 | 179.87 | 7939 | -1853.69 | 2794.02
| 11300 | 90 | 179.87 | 7939 | -1953.69 | 2794.24
| 11400 | 90 | 179.87 | 7939 | -2053.68 | 2794.46
| 11500 | 90 | 179.87 | 7939 | -2153.68 | 2794.67
| 11600 | 90 | 179.87 | 7939 | -2253.68 | 2794.89
| 11700 | 90 | 179.87 | 7939 | -2353.68 | 2795.11
| 11800 | 90 | 179.87 | 7939 | -2453.68 | 2795.33
| 11900 | 90 | 179.87 | 7939 | -2553.68 | 2795.55
| 12000 | 90 | 179.87 | 7939 | -2653.68 | 2795.77
| 12100 | 90 | 179.87 | 7939 | -2753.68 | 2795.99
| 12200 | 90 | 179.87 | 7939 | -2853.68 | 2796.21
| 12300 | 90 | 179.87 | 7939 | -2953.68 | 2796.43
| 12400 | 90 | 179.87 | 7939 | -3053.68 | 2796.65
| 12500 | 90 | 179.87 | 7939 | -3153.68 | 2796.87
| 12600 | 90 | 179.87 | 7939 | -3253.68 | 2797.09
| 12700 | 90 | 179.87 | 7939 | -3353.68 | 2797.31
| 12800 | 90 | 179.87 | 7939 | -3453.68 | 2797.53
| 12900 | 90 | 179.87 | 7939 | -3553.68 | 2797.75
| 13000 | 90 | 179.87 | 7939 | -3653.68 | 2797.96
| 13100 | 90 | 179.87 | 7939 | -3753.68 | 2798.18
| 13200 | 90 | 179.87 | 7939 | -3853.68 | 2798.4
| 13300 | 90 | 179.87 | 7939 | -3953.68 | 2798.62
| 13400 | 90 | 179.87 | 7939 | -4053.68 | 2798.84
| 13500 | 90 | 179.87 | 7939 | -4153.68 | 2799.06
| 13600 | 90 | 179.87 | 7939 | -4253.68 | 2799.28
| 13700 | 90 | 179.87 | 7939 | -4353.68 | 2799.5
| 13800 | 90 | 179.87 | 7939 | -4453.68 | 2799.72
| 13900 | 90 | 179.87 | 7939 | -4553.68 | 2799.94
| 14000 | 90 | 179.87 | 7939 | -4653.68 | 2800.16
| 14064.39 | 90 | 179.87 | 7939 | -4718.07 | 2800.3

## Lookup (hidden)
North Reference | RetunValue | Grid Type | ReturnValue | Deviation Indicator | ReturnValue
| 2 |  | 0 |  | 4
True |  | SPCS-Colorado Central-NAD27 |  | Directional
Grid |  | SPCS-Colorado Central-NAD83 |  | High Angle
|  | SPCS-Colorado North-NAD27 |  | Horizontal
SPCS-Colorado North-NAD83
SPCS-Colorado South-NAD27
SPCS-Colorado South-NAD83
UTM-Zone 12 NAD27
UTM-Zone 12 NAD83
UTM-Zone 13 NAD27
UTM-Zone 13 NAD83