## Data
Header Information | measured depth (ft) | inclination (°) | azimuth (°) | true vertical depth (ft) | northing +N/-S (ft) | easting +E/-W (ft)
Operator Name | 24 | 0 | 112.046 | 24 | 0 | 0
ConocoPhillips | 124 | 0 | 112.046 | 124 | 0 | 0
Operator Number | 224 | 0 | 112.046 | 224 | 0 | 0
19160 | 324 | 0 | 112.046 | 324 | 0 | 0
Well Name and Number | 424 | 0 | 112.046 | 424 | 0 | 0
State Bierstadt 4-65 35-34 1CH | 524 | 0 | 112.046 | 524 | 0 | 0
API Number (if available) | 624 | 0 | 112.046 | 624 | 0 | 0
05-005-07296-00 | 724 | 0 | 112.046 | 724 | 0 | 0
Location: QQ SEC TWP RGE | 824 | 0 | 112.046 | 824 | 0 | 0
NENE 35 4S 65W | 924 | 0 | 112.046 | 924 | 0 | 0
Citing Type: Planned or Actual | 1024 | 0 | 112.046 | 1024 | 0 | 0
Planned | 1124 | 0 | 112.046 | 1124 | 0 | 0
Deviation Indicator | 1224 | 0 | 112.046 | 1224 | 0 | 0
Directional | 1324 | 0 | 112.046 | 1324 | 0 | 0
North Reference | 1424 | 0 | 112.046 | 1424 | 0 | 0
True | 1524 | 0 | 112.046 | 1524 | 0 | 0
Grid Type | 1624 | 0 | 112.046 | 1624 | 0 | 0
#VALUE! | 1724 | 0 | 112.046 | 1724 | 0 | 0
| 1824 | 0 | 112.046 | 1824 | 0 | 0
| 1855 | 0 | 112.046 | 1855 | 0 | 0
| 1924 | 0 | 112.046 | 1924 | 0 | 0
| 2024 | 0 | 112.046 | 2024 | 0 | 0
| 2076 | 0 | 112.046 | 2076 | 0 | 0
| 2124 | 0 | 112.046 | 2124 | 0 | 0
| 2224 | 0 | 112.046 | 2224 | 0 | 0
| 2276 | 0 | 112.046 | 2276 | 0 | 0
| 2324 | 0 | 112.046 | 2324 | 0 | 0
| 2424 | 0 | 112.046 | 2424 | 0 | 0
| 2524 | 0 | 112.046 | 2524 | 0 | 0
| 2624 | 0 | 112.046 | 2624 | 0 | 0
| 2659 | 0 | 112.046 | 2659 | 0 | 0
| 2724 | 0 | 112.046 | 2724 | 0 | 0
| 2824 | 0 | 112.046 | 2824 | 0 | 0
| 2924 | 0 | 112.046 | 2924 | 0 | 0
| 3024 | 0 | 112.046 | 3024 | 0 | 0
| 3124 | 0 | 112.046 | 3124 | 0 | 0
| 3224 | 0 | 112.046 | 3224 | 0 | 0
| 3324 | 0 | 112.046 | 3324 | 0 | 0
| 3424 | 0 | 112.046 | 3424 | 0 | 0
| 3524 | 0 | 112.046 | 3524 | 0 | 0
| 3624 | 0 | 112.046 | 3624 | 0 | 0
| 3724 | 0 | 112.046 | 3724 | 0 | 0
| 3824 | 0 | 112.046 | 3824 | 0 | 0
| 3924 | 0 | 112.046 | 3924 | 0 | 0
| 4024 | 0 | 112.046 | 4024 | 0 | 0
| 4124 | 0 | 112.046 | 4124 | 0 | 0
| 4224 | 0 | 112.046 | 4224 | 0 | 0
| 4324 | 0 | 112.046 | 4324 | 0 | 0
| 4424 | 0 | 112.046 | 4424 | 0 | 0
| 4524 | 0 | 112.046 | 4524 | 0 | 0
| 4624 | 0 | 112.046 | 4624 | 0 | 0
| 4724 | 0 | 112.046 | 4724 | 0 | 0
| 4824 | 0 | 112.046 | 4824 | 0 | 0
| 4924 | 0 | 112.046 | 4924 | 0 | 0
| 5000 | 0 | 112.046 | 5000 | 0 | 0
| 5024 | 0.36 | 112.046 | 5024 | -0.03 | 0.07
| 5124 | 1.86 | 112.046 | 5123.98 | -0.76 | 1.87
| 5224 | 3.36 | 112.046 | 5223.87 | -2.46 | 6.09
| 5324 | 4.86 | 112.046 | 5323.61 | -5.15 | 12.73
| 5424 | 6.36 | 112.046 | 5423.13 | -8.82 | 21.79
| 5482.52 | 7.238 | 112.046 | 5481.24 | -11.42 | 28.21
| 5524 | 7.238 | 112.046 | 5522.39 | -13.39 | 33.05
| 5624 | 7.238 | 112.046 | 5621.59 | -18.12 | 44.73
| 5724 | 7.238 | 112.046 | 5720.79 | -22.84 | 56.41
| 5824 | 7.238 | 112.046 | 5820 | -27.57 | 68.09
| 5924 | 7.238 | 112.046 | 5919.2 | -32.3 | 79.77
| 6024 | 7.238 | 112.046 | 6018.4 | -37.03 | 91.44
| 6124 | 7.238 | 112.046 | 6117.61 | -41.76 | 103.12
| 6224 | 7.238 | 112.046 | 6216.81 | -46.49 | 114.8
| 6324 | 7.238 | 112.046 | 6316.01 | -51.22 | 126.48
| 6424 | 7.238 | 112.046 | 6415.22 | -55.95 | 138.15
| 6524 | 7.238 | 112.046 | 6514.42 | -60.68 | 149.83
| 6624 | 7.238 | 112.046 | 6613.62 | -65.41 | 161.51
| 6724 | 7.238 | 112.046 | 6712.83 | -70.13 | 173.19
| 6824 | 7.238 | 112.046 | 6812.03 | -74.86 | 184.86
| 6924 | 7.238 | 112.046 | 6911.23 | -79.59 | 196.54
| 7024 | 7.238 | 112.046 | 7010.43 | -84.32 | 208.22
| 7124 | 7.238 | 112.046 | 7109.64 | -89.05 | 219.9
| 7224 | 7.238 | 112.046 | 7208.84 | -93.78 | 231.58
| 7292.71 | 7.238 | 112.046 | 7277 | -97.03 | 239.6
| 7322.7 | 7.238 | 112.046 | 7306.75 | -98.45 | 243.1
| 7324 | 7.117 | 112.439 | 7308.04 | -98.51 | 243.25
| 7424 | 4.35 | 231.94 | 7407.77 | -103.22 | 246
| 7524 | 13.676 | 259.075 | 7506.46 | -107.81 | 231.37
| 7574.56 | 18.657 | 262.221 | 7555 | -110.04 | 217.48
| 7624 | 23.559 | 264.041 | 7601.11 | -112.14 | 199.8
| 7724 | 33.509 | 266.165 | 7688.86 | -116.07 | 152.26
| 7768.53 | 37.947 | 266.783 | 7725 | -117.66 | 126.32
| 7824 | 43.479 | 267.399 | 7767.03 | -119.49 | 90.2
| 7915.28 | 52.589 | 268.183 | 7828 | -122.07 | 22.45
| 7924 | 53.459 | 268.247 | 7833.25 | -122.28 | 15.48
| 7962.29 | 57.282 | 268.514 | 7855 | -123.17 | -16
| 8024 | 63.444 | 268.899 | 7885.5 | -124.38 | -69.6
| 8088.39 | 69.874 | 269.259 | 7911 | -125.32 | -128.68
| 8124 | 73.431 | 269.446 | 7922.21 | -125.7 | -162.48
| 8182.48 | 79.272 | 269.738 | 7936 | -126.11 | -219.27
| 8224 | 83.42 | 269.938 | 7942.25 | -126.22 | -260.32
| 8284.46 | 89.459 | 270.224 | 7946 | -126.14 | -320.63
| 8324 | 89.459 | 270.224 | 7946.37 | -125.98 | -360.17
| 8424 | 89.459 | 270.224 | 7947.32 | -125.59 | -460.16
| 8524 | 89.459 | 270.224 | 7948.26 | -125.2 | -560.16
| 8624 | 89.459 | 270.224 | 7949.21 | -124.81 | -660.15
| 8724 | 89.459 | 270.224 | 7950.15 | -124.42 | -760.15
| 8824 | 89.459 | 270.224 | 7951.1 | -124.03 | -860.14
| 8924 | 89.459 | 270.224 | 7952.04 | -123.64 | -960.14
| 9024 | 89.459 | 270.224 | 7952.99 | -123.24 | -1060.13
| 9124 | 89.459 | 270.224 | 7953.93 | -122.85 | -1160.13
| 9224 | 89.459 | 270.224 | 7954.88 | -122.46 | -1260.12
| 9324 | 89.459 | 270.224 | 7955.82 | -122.07 | -1360.12
| 9424 | 89.459 | 270.224 | 7956.77 | -121.68 | -1460.11
| 9524 | 89.459 | 270.224 | 7957.71 | -121.29 | -1560.11
| 9624 | 89.459 | 270.224 | 7958.66 | -120.9 | -1660.1
| 9724 | 89.459 | 270.224 | 7959.6 | -120.51 | -1760.1
| 9824 | 89.459 | 270.224 | 7960.55 | -120.12 | -1860.09
| 9924 | 89.459 | 270.224 | 7961.49 | -119.73 | -1960.09
| 10024 | 89.459 | 270.224 | 7962.44 | -119.33 | -2060.08
| 10124 | 89.459 | 270.224 | 7963.38 | -118.94 | -2160.08
| 10224 | 89.459 | 270.224 | 7964.32 | -118.55 | -2260.07
| 10324 | 89.459 | 270.224 | 7965.27 | -118.16 | -2360.06
| 10424 | 89.459 | 270.224 | 7966.21 | -117.77 | -2460.06
| 10524 | 89.459 | 270.224 | 7967.16 | -117.38 | -2560.05
| 10624 | 89.459 | 270.224 | 7968.1 | -116.99 | -2660.05
| 10724 | 89.459 | 270.224 | 7969.05 | -116.6 | -2760.04
| 10824 | 89.459 | 270.224 | 7969.99 | -116.21 | -2860.04
| 10924 | 89.459 | 270.224 | 7970.94 | -115.81 | -2960.03
| 11024 | 89.459 | 270.224 | 7971.88 | -115.42 | -3060.03
| 11124 | 89.459 | 270.224 | 7972.83 | -115.03 | -3160.02
| 11224 | 89.459 | 270.224 | 7973.77 | -114.64 | -3260.02
| 11324 | 89.459 | 270.224 | 7974.72 | -114.25 | -3360.01
| 11424 | 89.459 | 270.224 | 7975.66 | -113.86 | -3460.01
| 11524 | 89.459 | 270.224 | 7976.61 | -113.47 | -3560
| 11624 | 89.459 | 270.224 | 7977.55 | -113.08 | -3660
| 11724 | 89.459 | 270.224 | 7978.5 | -112.69 | -3759.99
| 11824 | 89.459 | 270.224 | 7979.44 | -112.3 | -3859.99
| 11924 | 89.459 | 270.224 | 7980.39 | -111.9 | -3959.98
| 12024 | 89.459 | 270.224 | 7981.33 | -111.51 | -4059.98
| 12124 | 89.459 | 270.224 | 7982.28 | -111.12 | -4159.97
| 12224 | 89.459 | 270.224 | 7983.22 | -110.73 | -4259.97
| 12324 | 89.459 | 270.224 | 7984.17 | -110.34 | -4359.96
| 12424 | 89.459 | 270.224 | 7985.11 | -109.95 | -4459.96
| 12524 | 89.459 | 270.224 | 7986.06 | -109.56 | -4559.95
| 12624 | 89.459 | 270.224 | 7987 | -109.17 | -4659.94
| 12724 | 89.459 | 270.224 | 7987.94 | -108.78 | -4759.94
| 12824 | 89.459 | 270.224 | 7988.89 | -108.38 | -4859.93
| 12924 | 89.459 | 270.224 | 7989.83 | -107.99 | -4959.93
| 12941.53 | 89.459 | 270.224 | 7990 | -107.92 | -4977.46
| 13024 | 89.459 | 270.224 | 7990.78 | -107.6 | -5059.92
| 13124 | 89.459 | 270.224 | 7991.72 | -107.21 | -5159.92
| 13224 | 89.459 | 270.224 | 7992.67 | -106.82 | -5259.91
| 13324 | 89.459 | 270.224 | 7993.61 | -106.43 | -5359.91
| 13424 | 89.459 | 270.224 | 7994.56 | -106.04 | -5459.9
| 13524 | 89.459 | 270.224 | 7995.5 | -105.65 | -5559.9
| 13624 | 89.459 | 270.224 | 7996.45 | -105.26 | -5659.89
| 13724 | 89.459 | 270.224 | 7997.39 | -104.86 | -5759.89
| 13824 | 89.459 | 270.224 | 7998.34 | -104.47 | -5859.88
| 13924 | 89.459 | 270.224 | 7999.28 | -104.08 | -5959.88
| 14024 | 89.459 | 270.224 | 8000.23 | -103.69 | -6059.87
| 14124 | 89.459 | 270.224 | 8001.17 | -103.3 | -6159.87
| 14224 | 89.459 | 270.224 | 8002.12 | -102.91 | -6259.86
| 14324 | 89.459 | 270.224 | 8003.06 | -102.52 | -6359.86
| 14424 | 89.459 | 270.224 | 8004.01 | -102.13 | -6459.85
| 14524 | 89.459 | 270.224 | 8004.95 | -101.74 | -6559.85
| 14624 | 89.459 | 270.224 | 8005.9 | -101.35 | -6659.84
| 14724 | 89.459 | 270.224 | 8006.84 | -100.95 | -6759.83
| 14824 | 89.459 | 270.224 | 8007.79 | -100.56 | -6859.83
| 14924 | 89.459 | 270.224 | 8008.73 | -100.17 | -6959.82
| 15024 | 89.459 | 270.224 | 8009.68 | -99.78 | -7059.82
| 15124 | 89.459 | 270.224 | 8010.62 | -99.39 | -7159.81
| 15224 | 89.459 | 270.224 | 8011.56 | -99 | -7259.81
| 15324 | 89.459 | 270.224 | 8012.51 | -98.61 | -7359.8
| 15424 | 89.459 | 270.224 | 8013.45 | -98.22 | -7459.8
| 15524 | 89.459 | 270.224 | 8014.4 | -97.83 | -7559.79
| 15624 | 89.459 | 270.224 | 8015.34 | -97.43 | -7659.79
| 15693.43 | 89.459 | 270.224 | 8016 | -97.16 | -7729.22
| 15724 | 89.459 | 270.224 | 8016.29 | -97.04 | -7759.78
| 15824 | 89.459 | 270.224 | 8017.23 | -96.65 | -7859.78
| 15924 | 89.459 | 270.224 | 8018.18 | -96.26 | -7959.77
| 16024 | 89.459 | 270.224 | 8019.12 | -95.87 | -8059.77
| 16124 | 89.459 | 270.224 | 8020.07 | -95.48 | -8159.76
| 16224 | 89.459 | 270.224 | 8021.01 | -95.09 | -8259.76
| 16324 | 89.459 | 270.224 | 8021.96 | -94.7 | -8359.75
| 16424 | 89.459 | 270.224 | 8022.9 | -94.31 | -8459.75
| 16524 | 89.459 | 270.224 | 8023.85 | -93.92 | -8559.74
| 16624 | 89.459 | 270.224 | 8024.79 | -93.52 | -8659.74
| 16724 | 89.459 | 270.224 | 8025.74 | -93.13 | -8759.73
| 16751.86 | 89.459 | 270.224 | 8026 | -93.02 | -8787.59

## Lookup (hidden)
North Reference | RetunValue | Grid Type | ReturnValue | Deviation Indicator | ReturnValue
| 2 |  | 0 |  | 2
True |  | SPCS-Colorado Central-NAD27 |  | Directional
Grid |  | SPCS-Colorado Central-NAD83 |  | High Angle
|  | SPCS-Colorado North-NAD27 |  | Horizontal
SPCS-Colorado North-NAD83
SPCS-Colorado South-NAD27
SPCS-Colorado South-NAD83
UTM-Zone 12 NAD27
UTM-Zone 12 NAD83
UTM-Zone 13 NAD27
UTM-Zone 13 NAD83