## Data
Header Information | measured depth (ft) | inclination (°) | azimuth (°) | true vertical depth (ft) | northing +N/-S (ft) | easting +E/-W (ft) | Remarks
Operator Name | 0 | 0 | 0 | 0 | 0 | 0
TEP Rocky Mountain LLC | 100 | 0 | 0 | 100 | 0 | 0
Operator Number | 155 | 0 | 0 | 155 | 0 | 0
96850 | 200 | 1.35 | 245 | 200 | -0.22 | -0.48
Well Name and Number | 288.33 | 4 | 245 | 288.23 | -1.97 | -4.22
FEDERAL RU 344-8 | 300 | 4 | 245 | 299.86 | -2.31 | -4.95
API Number (if available) | 338.33 | 4 | 245 | 338.1 | -3.44 | -7.38
| 400 | 2.41 | 262.52 | 399.67 | -4.52 | -10.61
Location: QQ SEC TWP RGE | 500 | 1.96 | 348.7 | 499.62 | -3.12 | -13.03
NWNE Sec 17 T7S R93W | 600 | 4.45 | 21.4 | 599.47 | 2.17 | -11.95
Citing Type: Planned or Actual | 700 | 7.34 | 29.69 | 698.93 | 11.34 | -7.37
Planned | 800 | 10.29 | 33.29 | 797.74 | 24.35 | 0.7
Deviation Indicator | 900 | 13.26 | 35.3 | 895.62 | 41.18 | 12.23
Directional | 1000 | 16.24 | 36.57 | 992.31 | 61.78 | 27.19
North Reference | 1100 | 19.23 | 37.46 | 1087.55 | 86.09 | 45.55
True | 1200 | 22.22 | 38.12 | 1181.07 | 114.04 | 67.24
Grid Type | 1300 | 25.22 | 38.63 | 1272.61 | 145.57 | 92.22
#VALUE! | 1400 | 28.21 | 39.04 | 1361.93 | 180.57 | 120.41
| 1418.07 | 28.75 | 39.1 | 1377.81 | 187.26 | 125.84
| 1500 | 28.75 | 39.1 | 1449.64 | 217.84 | 150.7
| 1600 | 28.75 | 39.1 | 1537.31 | 255.17 | 181.04
| 1700 | 28.75 | 39.1 | 1624.99 | 292.49 | 211.38
| 1800 | 28.75 | 39.1 | 1712.66 | 329.82 | 241.71
| 1900 | 28.75 | 39.1 | 1800.33 | 367.14 | 272.05
| 2000 | 28.75 | 39.1 | 1888 | 404.47 | 302.39
| 2100 | 28.75 | 39.1 | 1975.67 | 441.79 | 332.73
| 2200 | 28.75 | 39.1 | 2063.35 | 479.12 | 363.07
| 2300 | 28.75 | 39.1 | 2151.02 | 516.45 | 393.4
| 2400 | 28.75 | 39.1 | 2238.69 | 553.77 | 423.74
| 2500 | 28.75 | 39.1 | 2326.36 | 591.1 | 454.08
| 2600 | 28.75 | 39.1 | 2414.04 | 628.42 | 484.42
| 2700 | 28.75 | 39.1 | 2501.71 | 665.75 | 514.76
| 2800 | 28.75 | 39.1 | 2589.38 | 703.07 | 545.09
| 2900 | 28.75 | 39.1 | 2677.05 | 740.4 | 575.43
| 3000 | 28.75 | 39.1 | 2764.72 | 777.72 | 605.77
| 3100 | 28.75 | 39.1 | 2852.4 | 815.05 | 636.11
| 3200 | 28.75 | 39.1 | 2940.07 | 852.38 | 666.45
| 3300 | 28.75 | 39.1 | 3027.74 | 889.7 | 696.78
| 3400 | 28.75 | 39.1 | 3115.41 | 927.03 | 727.12
| 3500 | 28.75 | 39.1 | 3203.08 | 964.35 | 757.46
| 3600 | 28.75 | 39.1 | 3290.76 | 1001.68 | 787.8
| 3700 | 28.75 | 39.1 | 3378.43 | 1039 | 818.14
| 3800 | 28.75 | 39.1 | 3466.1 | 1076.33 | 848.47
| 3900 | 28.75 | 39.1 | 3553.77 | 1113.66 | 878.81
| 4000 | 28.75 | 39.1 | 3641.45 | 1150.98 | 909.15
| 4100 | 28.75 | 39.1 | 3729.12 | 1188.31 | 939.49
| 4200 | 28.75 | 39.1 | 3816.79 | 1225.63 | 969.83
| 4300 | 28.75 | 39.1 | 3904.46 | 1262.96 | 1000.17
| 4400 | 28.75 | 39.1 | 3992.13 | 1300.28 | 1030.5
| 4500 | 28.75 | 39.1 | 4079.81 | 1337.61 | 1060.84
| 4600 | 28.75 | 39.1 | 4167.48 | 1374.93 | 1091.18
| 4700 | 28.75 | 39.1 | 4255.15 | 1412.26 | 1121.52
| 4800 | 28.75 | 39.1 | 4342.82 | 1449.59 | 1151.86
| 4829.54 | 28.75 | 39.1 | 4368.72 | 1460.61 | 1160.82
| 4900 | 27.69 | 39.1 | 4430.8 | 1486.47 | 1181.83
| 5000 | 26.19 | 39.1 | 4519.95 | 1521.63 | 1210.41
| 5100 | 24.69 | 39.1 | 4610.24 | 1554.97 | 1237.51
| 5200 | 23.19 | 39.1 | 4701.64 | 1586.46 | 1263.1
| 5300 | 21.69 | 39.1 | 4794.06 | 1616.08 | 1287.18
| 5400 | 20.19 | 39.1 | 4887.45 | 1643.82 | 1309.73
| 5500 | 18.69 | 39.1 | 4981.74 | 1669.65 | 1330.72
| 5600 | 17.19 | 39.1 | 5076.88 | 1693.56 | 1350.16
| 5700 | 15.69 | 39.1 | 5172.78 | 1715.52 | 1368.01
| 5800 | 14.19 | 39.1 | 5269.4 | 1735.53 | 1384.27
| 5900 | 12.69 | 39.1 | 5366.66 | 1753.58 | 1398.94
| 6000 | 11.19 | 39.1 | 5464.49 | 1769.63 | 1411.99
| 6100 | 9.69 | 39.1 | 5562.83 | 1783.7 | 1423.42
| 6200 | 8.19 | 39.1 | 5661.61 | 1795.76 | 1433.23
| 6300 | 6.69 | 39.1 | 5760.76 | 1805.82 | 1441.4
| 6400 | 5.19 | 39.1 | 5860.22 | 1813.85 | 1447.93
| 6500 | 3.69 | 39.1 | 5959.92 | 1819.87 | 1452.82
| 6600 | 2.19 | 39.1 | 6059.79 | 1823.85 | 1456.06
| 6700 | 0.69 | 39.1 | 6159.75 | 1825.81 | 1457.64
| 6746.25 | 0 | 0 | 6206 | 1826.02 | 1457.82
| 6800 | 0 | 0 | 6259.75 | 1826.02 | 1457.82
| 6900 | 0 | 0 | 6359.75 | 1826.02 | 1457.82
| 7000 | 0 | 0 | 6459.75 | 1826.02 | 1457.82
| 7100 | 0 | 0 | 6559.75 | 1826.02 | 1457.82
| 7200 | 0 | 0 | 6659.75 | 1826.02 | 1457.82
| 7300 | 0 | 0 | 6759.75 | 1826.02 | 1457.82
| 7400 | 0 | 0 | 6859.75 | 1826.02 | 1457.82
| 7500 | 0 | 0 | 6959.75 | 1826.02 | 1457.82
| 7600 | 0 | 0 | 7059.75 | 1826.02 | 1457.82
| 7700 | 0 | 0 | 7159.75 | 1826.02 | 1457.82
| 7800 | 0 | 0 | 7259.75 | 1826.02 | 1457.82
| 7900 | 0 | 0 | 7359.75 | 1826.02 | 1457.82
| 8000 | 0 | 0 | 7459.75 | 1826.02 | 1457.82
| 8100 | 0 | 0 | 7559.75 | 1826.02 | 1457.82
| 8200 | 0 | 0 | 7659.75 | 1826.02 | 1457.82
| 8300 | 0 | 0 | 7759.75 | 1826.02 | 1457.82
| 8400 | 0 | 0 | 7859.75 | 1826.02 | 1457.82
| 8500 | 0 | 0 | 7959.75 | 1826.02 | 1457.82
| 8600 | 0 | 0 | 8059.75 | 1826.02 | 1457.82
| 8700 | 0 | 0 | 8159.75 | 1826.02 | 1457.82
| 8800 | 0 | 0 | 8259.75 | 1826.02 | 1457.82
| 8900 | 0 | 0 | 8359.75 | 1826.02 | 1457.82
| 9000 | 0 | 0 | 8459.75 | 1826.02 | 1457.82
| 9100 | 0 | 0 | 8559.75 | 1826.02 | 1457.82
| 9200 | 0 | 0 | 8659.75 | 1826.02 | 1457.82
| 9300 | 0 | 0 | 8759.75 | 1826.02 | 1457.82
| 9400 | 0 | 0 | 8859.75 | 1826.02 | 1457.82
| 9500 | 0 | 0 | 8959.75 | 1826.02 | 1457.82
| 9600 | 0 | 0 | 9059.75 | 1826.02 | 1457.82
| 9700 | 0 | 0 | 9159.75 | 1826.02 | 1457.82
| 9800 | 0 | 0 | 9259.75 | 1826.02 | 1457.82
| 9900 | 0 | 0 | 9359.75 | 1826.02 | 1457.82
| 10000 | 0 | 0 | 9459.75 | 1826.02 | 1457.82
| 10100 | 0 | 0 | 9559.75 | 1826.02 | 1457.82
| 10200 | 0 | 0 | 9659.75 | 1826.02 | 1457.82
| 10300 | 0 | 0 | 9759.75 | 1826.02 | 1457.82
| 10400 | 0 | 0 | 9859.75 | 1826.02 | 1457.82
| 10500 | 0 | 0 | 9959.75 | 1826.02 | 1457.82
| 10558.25 | 0 | 0 | 10018 | 1826.02 | 1457.82

## Lookup (hidden)
North Reference | RetunValue | Grid Type | ReturnValue | Deviation Indicator | ReturnValue
| 2 |  | 0 |  | 2
True |  | SPCS-Colorado Central-NAD27 |  | Directional
Grid |  | SPCS-Colorado Central-NAD83 |  | High Angle
|  | SPCS-Colorado North-NAD27 |  | Horizontal
SPCS-Colorado North-NAD83
SPCS-Colorado South-NAD27
SPCS-Colorado South-NAD83
UTM-Zone 12 NAD27
UTM-Zone 12 NAD83
UTM-Zone 13 NAD27
UTM-Zone 13 NAD83