## Data
Header Information | measured depth (ft) | inclination (°) | azimuth (°) | true vertical depth (ft) | northing +N/-S (ft) | easting +E/-W (ft) | Remarks
Operator Name | 0 | 0 | 0 | 0 | 0 | 0
TEP Rocky Mountain LLC | 100 | 0 | 0 | 100 | 0 | 0
Operator Number | 125 | 0 | 0 | 125 | 0 | 0
96850 | 200 | 2.25 | 285 | 199.98 | 0.38 | -1.42
Well Name and Number | 291.67 | 5 | 285 | 291.46 | 1.88 | -7.02
FEDERAL RU 421-17 | 300 | 5 | 285 | 299.76 | 2.07 | -7.72
API Number (if available) | 391.67 | 5 | 285 | 391.07 | 4.14 | -15.44
| 400 | 5.25 | 284.59 | 399.37 | 4.33 | -16.16
Location: QQ SEC TWP RGE | 500 | 8.23 | 281.59 | 498.67 | 6.92 | -27.6
NWNE Sec 17 T7S R93W | 600 | 11.22 | 280.19 | 597.23 | 10.08 | -44.18
Citing Type: Planned or Actual | 700 | 14.21 | 279.37 | 694.76 | 13.8 | -65.87
Planned | 800 | 17.21 | 278.83 | 791.02 | 18.06 | -92.61
Deviation Indicator | 835.99 | 18.29 | 278.67 | 825.3 | 19.73 | -103.46
Directional | 900 | 18.29 | 278.67 | 886.07 | 22.76 | -123.31
North Reference | 1000 | 18.29 | 278.67 | 981.02 | 27.49 | -154.33
True | 1100 | 18.29 | 278.67 | 1075.97 | 32.23 | -185.35
Grid Type | 1200 | 18.29 | 278.67 | 1170.91 | 36.96 | -216.38
#VALUE! | 1300 | 18.29 | 278.67 | 1265.86 | 41.69 | -247.4
| 1400 | 18.29 | 278.67 | 1360.81 | 46.42 | -278.42
| 1500 | 18.29 | 278.67 | 1455.76 | 51.16 | -309.44
| 1600 | 18.29 | 278.67 | 1550.71 | 55.89 | -340.46
| 1700 | 18.29 | 278.67 | 1645.66 | 60.62 | -371.48
| 1800 | 18.29 | 278.67 | 1740.61 | 65.36 | -402.5
| 1900 | 18.29 | 278.67 | 1835.56 | 70.09 | -433.52
| 2000 | 18.29 | 278.67 | 1930.51 | 74.82 | -464.54
| 2100 | 18.29 | 278.67 | 2025.46 | 79.55 | -495.57
| 2200 | 18.29 | 278.67 | 2120.4 | 84.29 | -526.59
| 2300 | 18.29 | 278.67 | 2215.35 | 89.02 | -557.61
| 2400 | 18.29 | 278.67 | 2310.3 | 93.75 | -588.63
| 2500 | 18.29 | 278.67 | 2405.25 | 98.48 | -619.65
| 2600 | 18.29 | 278.67 | 2500.2 | 103.22 | -650.67
| 2700 | 18.29 | 278.67 | 2595.15 | 107.95 | -681.69
| 2800 | 18.29 | 278.67 | 2690.1 | 112.68 | -712.71
| 2900 | 18.29 | 278.67 | 2785.05 | 117.41 | -743.73
| 3000 | 18.29 | 278.67 | 2880 | 122.15 | -774.75
| 3100 | 18.29 | 278.67 | 2974.94 | 126.88 | -805.78
| 3200 | 18.29 | 278.67 | 3069.89 | 131.61 | -836.8
| 3300 | 18.29 | 278.67 | 3164.84 | 136.34 | -867.82
| 3400 | 18.29 | 278.67 | 3259.79 | 141.08 | -898.84
| 3500 | 18.29 | 278.67 | 3354.74 | 145.81 | -929.86
| 3600 | 18.29 | 278.67 | 3449.69 | 150.54 | -960.88
| 3700 | 18.29 | 278.67 | 3544.64 | 155.27 | -991.9
| 3800 | 18.29 | 278.67 | 3639.59 | 160.01 | -1022.92
| 3900 | 18.29 | 278.67 | 3734.54 | 164.74 | -1053.94
| 4000 | 18.29 | 278.67 | 3829.48 | 169.47 | -1084.97
| 4100 | 18.29 | 278.67 | 3924.43 | 174.2 | -1115.99
| 4200 | 18.29 | 278.67 | 4019.38 | 178.94 | -1147.01
| 4300 | 18.29 | 278.67 | 4114.33 | 183.67 | -1178.03
| 4400 | 18.29 | 278.67 | 4209.28 | 188.4 | -1209.05
| 4500 | 18.29 | 278.67 | 4304.23 | 193.14 | -1240.07
| 4600 | 18.29 | 278.67 | 4399.18 | 197.87 | -1271.09
| 4700 | 18.29 | 278.67 | 4494.13 | 202.6 | -1302.11
| 4800 | 18.29 | 278.67 | 4589.08 | 207.33 | -1333.13
| 4900 | 18.29 | 278.67 | 4684.02 | 212.07 | -1364.16
| 5000 | 18.29 | 278.67 | 4778.97 | 216.8 | -1395.18
| 5100 | 18.29 | 278.67 | 4873.92 | 221.53 | -1426.2
| 5200 | 18.29 | 278.67 | 4968.87 | 226.26 | -1457.22
| 5300 | 18.29 | 278.67 | 5063.82 | 231 | -1488.24
| 5400 | 18.29 | 278.67 | 5158.77 | 235.73 | -1519.26
| 5460.31 | 18.29 | 278.67 | 5216.03 | 238.58 | -1537.97
| 5500 | 17.49 | 278.67 | 5253.8 | 240.42 | -1550.02
| 5600 | 15.49 | 278.67 | 5349.68 | 244.7 | -1578.09
| 5700 | 13.49 | 278.67 | 5446.49 | 248.48 | -1602.83
| 5800 | 11.49 | 278.67 | 5544.12 | 251.74 | -1624.22
| 5900 | 9.49 | 278.67 | 5642.44 | 254.49 | -1642.22
| 6000 | 7.49 | 278.67 | 5741.34 | 256.72 | -1656.82
| 6100 | 5.49 | 278.67 | 5840.7 | 258.42 | -1668
| 6200 | 3.49 | 278.67 | 5940.38 | 259.6 | -1675.75
| 6300 | 1.49 | 278.67 | 6040.28 | 260.26 | -1680.05
| 6374.73 | 0 | 0 | 6115 | 260.41 | -1681.02
| 6400 | 0 | 0 | 6140.27 | 260.41 | -1681.02
| 6500 | 0 | 0 | 6240.27 | 260.41 | -1681.02
| 6600 | 0 | 0 | 6340.27 | 260.41 | -1681.02
| 6700 | 0 | 0 | 6440.27 | 260.41 | -1681.02
| 6800 | 0 | 0 | 6540.27 | 260.41 | -1681.02
| 6900 | 0 | 0 | 6640.27 | 260.41 | -1681.02
| 7000 | 0 | 0 | 6740.27 | 260.41 | -1681.02
| 7100 | 0 | 0 | 6840.27 | 260.41 | -1681.02
| 7200 | 0 | 0 | 6940.27 | 260.41 | -1681.02
| 7300 | 0 | 0 | 7040.27 | 260.41 | -1681.02
| 7400 | 0 | 0 | 7140.27 | 260.41 | -1681.02
| 7500 | 0 | 0 | 7240.27 | 260.41 | -1681.02
| 7600 | 0 | 0 | 7340.27 | 260.41 | -1681.02
| 7700 | 0 | 0 | 7440.27 | 260.41 | -1681.02
| 7800 | 0 | 0 | 7540.27 | 260.41 | -1681.02
| 7900 | 0 | 0 | 7640.27 | 260.41 | -1681.02
| 8000 | 0 | 0 | 7740.27 | 260.41 | -1681.02
| 8100 | 0 | 0 | 7840.27 | 260.41 | -1681.02
| 8200 | 0 | 0 | 7940.27 | 260.41 | -1681.02
| 8300 | 0 | 0 | 8040.27 | 260.41 | -1681.02
| 8400 | 0 | 0 | 8140.27 | 260.41 | -1681.02
| 8500 | 0 | 0 | 8240.27 | 260.41 | -1681.02
| 8600 | 0 | 0 | 8340.27 | 260.41 | -1681.02
| 8700 | 0 | 0 | 8440.27 | 260.41 | -1681.02
| 8800 | 0 | 0 | 8540.27 | 260.41 | -1681.02
| 8900 | 0 | 0 | 8640.27 | 260.41 | -1681.02
| 9000 | 0 | 0 | 8740.27 | 260.41 | -1681.02
| 9100 | 0 | 0 | 8840.27 | 260.41 | -1681.02
| 9200 | 0 | 0 | 8940.27 | 260.41 | -1681.02
| 9300 | 0 | 0 | 9040.27 | 260.41 | -1681.02
| 9400 | 0 | 0 | 9140.27 | 260.41 | -1681.02
| 9500 | 0 | 0 | 9240.27 | 260.41 | -1681.02
| 9600 | 0 | 0 | 9340.27 | 260.41 | -1681.02
| 9700 | 0 | 0 | 9440.27 | 260.41 | -1681.02
| 9800 | 0 | 0 | 9540.27 | 260.41 | -1681.02
| 9900 | 0 | 0 | 9640.27 | 260.41 | -1681.02
| 10000 | 0 | 0 | 9740.27 | 260.41 | -1681.02
| 10100 | 0 | 0 | 9840.27 | 260.41 | -1681.02
| 10200 | 0 | 0 | 9940.27 | 260.41 | -1681.02
| 10213.73 | 0 | 0 | 9954 | 260.41 | -1681.02

## Lookup (hidden)
North Reference | RetunValue | Grid Type | ReturnValue | Deviation Indicator | ReturnValue
| 2 |  | 0 |  | 2
True |  | SPCS-Colorado Central-NAD27 |  | Directional
Grid |  | SPCS-Colorado Central-NAD83 |  | High Angle
|  | SPCS-Colorado North-NAD27 |  | Horizontal
SPCS-Colorado North-NAD83
SPCS-Colorado South-NAD27
SPCS-Colorado South-NAD83
UTM-Zone 12 NAD27
UTM-Zone 12 NAD83
UTM-Zone 13 NAD27
UTM-Zone 13 NAD83