## Data
Header Information | measured depth (ft) | inclination (°) | azimuth (°) | true vertical depth (ft) | northing +N/-S (ft) | easting +E/-W (ft) | Remarks
Operator Name | 0 | 0 | 0 | 0 | 0 | 0
TEP Rocky Mountain LLC | 100 | 0 | 0 | 100 | 0 | 0
Operator Number | 155 | 0 | 0 | 155 | 0 | 0
96850 | 200 | 1.35 | 85.44 | 200 | 0.04 | 0.53
Well Name and Number | 300 | 4.35 | 85.44 | 299.86 | 0.44 | 5.48
FEDERAL RU 441-17 | 400 | 7.35 | 85.44 | 399.33 | 1.25 | 15.64
API Number (if available) | 500 | 10.35 | 85.44 | 498.13 | 2.47 | 30.98
| 600 | 13.35 | 85.44 | 595.98 | 4.11 | 51.45
Location: QQ SEC TWP RGE | 700 | 16.35 | 85.44 | 692.63 | 6.15 | 76.99
NWNE Sec 17 T7S R93W | 715.49 | 16.81 | 85.44 | 707.48 | 6.5 | 81.4
Citing Type: Planned or Actual | 800 | 16.81 | 85.44 | 788.38 | 8.44 | 105.77
Planned | 900 | 16.81 | 85.44 | 884.1 | 10.74 | 134.6
Deviation Indicator | 1000 | 16.81 | 85.44 | 979.83 | 13.05 | 163.44
Directional | 1100 | 16.81 | 85.44 | 1075.55 | 15.35 | 192.27
North Reference | 1200 | 16.81 | 85.44 | 1171.27 | 17.65 | 221.11
True | 1300 | 16.81 | 85.44 | 1267 | 19.95 | 249.94
Grid Type | 1400 | 16.81 | 85.44 | 1362.72 | 22.25 | 278.78
#VALUE! | 1500 | 16.81 | 85.44 | 1458.45 | 24.56 | 307.62
| 1600 | 16.81 | 85.44 | 1554.17 | 26.86 | 336.45
| 1700 | 16.81 | 85.44 | 1649.9 | 29.16 | 365.29
| 1800 | 16.81 | 85.44 | 1745.62 | 31.46 | 394.12
| 1900 | 16.81 | 85.44 | 1841.35 | 33.76 | 422.96
| 2000 | 16.81 | 85.44 | 1937.07 | 36.07 | 451.8
| 2100 | 16.81 | 85.44 | 2032.8 | 38.37 | 480.63
| 2200 | 16.81 | 85.44 | 2128.52 | 40.67 | 509.47
| 2300 | 16.81 | 85.44 | 2224.24 | 42.97 | 538.3
| 2400 | 16.81 | 85.44 | 2319.97 | 45.27 | 567.14
| 2500 | 16.81 | 85.44 | 2415.69 | 47.57 | 595.97
| 2600 | 16.81 | 85.44 | 2511.42 | 49.88 | 624.81
| 2700 | 16.81 | 85.44 | 2607.14 | 52.18 | 653.65
| 2800 | 16.81 | 85.44 | 2702.87 | 54.48 | 682.48
| 2900 | 16.81 | 85.44 | 2798.59 | 56.78 | 711.32
| 3000 | 16.81 | 85.44 | 2894.32 | 59.08 | 740.15
| 3100 | 16.81 | 85.44 | 2990.04 | 61.39 | 768.99
| 3200 | 16.81 | 85.44 | 3085.77 | 63.69 | 797.83
| 3300 | 16.81 | 85.44 | 3181.49 | 65.99 | 826.66
| 3400 | 16.81 | 85.44 | 3277.22 | 68.29 | 855.5
| 3500 | 16.81 | 85.44 | 3372.94 | 70.59 | 884.33
| 3600 | 16.81 | 85.44 | 3468.66 | 72.89 | 913.17
| 3700 | 16.81 | 85.44 | 3564.39 | 75.2 | 942
| 3800 | 16.81 | 85.44 | 3660.11 | 77.5 | 970.84
| 3900 | 16.81 | 85.44 | 3755.84 | 79.8 | 999.68
| 4000 | 16.81 | 85.44 | 3851.56 | 82.1 | 1028.51
| 4100 | 16.81 | 85.44 | 3947.29 | 84.4 | 1057.35
| 4200 | 16.81 | 85.44 | 4043.01 | 86.71 | 1086.18
| 4300 | 16.81 | 85.44 | 4138.74 | 89.01 | 1115.02
| 4400 | 16.81 | 85.44 | 4234.46 | 91.31 | 1143.86
| 4500 | 16.81 | 85.44 | 4330.19 | 93.61 | 1172.69
| 4600 | 16.81 | 85.44 | 4425.91 | 95.91 | 1201.53
| 4700 | 16.81 | 85.44 | 4521.63 | 98.22 | 1230.36
| 4800 | 16.81 | 85.44 | 4617.36 | 100.52 | 1259.2
| 4900 | 16.81 | 85.44 | 4713.08 | 102.82 | 1288.03
| 5000 | 16.81 | 85.44 | 4808.81 | 105.12 | 1316.87
| 5100 | 16.81 | 85.44 | 4904.53 | 107.42 | 1345.71
| 5200 | 16.81 | 85.44 | 5000.26 | 109.72 | 1374.54
| 5300 | 16.81 | 85.44 | 5095.98 | 112.03 | 1403.38
| 5331.41 | 16.81 | 85.44 | 5126.05 | 112.75 | 1412.43
| 5400 | 15.79 | 85.44 | 5191.88 | 114.28 | 1431.62
| 5500 | 14.29 | 85.44 | 5288.46 | 116.35 | 1457.48
| 5600 | 12.79 | 85.44 | 5385.68 | 118.21 | 1480.81
| 5700 | 11.29 | 85.44 | 5483.47 | 119.87 | 1501.6
| 5800 | 9.79 | 85.44 | 5581.79 | 121.32 | 1519.83
| 5900 | 8.29 | 85.44 | 5680.54 | 122.57 | 1535.48
| 6000 | 6.79 | 85.44 | 5779.68 | 123.62 | 1548.55
| 6100 | 5.29 | 85.44 | 5879.12 | 124.45 | 1559.03
| 6200 | 3.79 | 85.44 | 5978.8 | 125.08 | 1566.92
| 6300 | 2.29 | 85.44 | 6078.66 | 125.5 | 1572.2
| 6400 | 0.79 | 85.44 | 6178.62 | 125.72 | 1574.87
| 6452.38 | 0 | 0 | 6231 | 125.74 | 1575.23
| 6500 | 0 | 0 | 6278.62 | 125.74 | 1575.23
| 6600 | 0 | 0 | 6378.62 | 125.74 | 1575.23
| 6700 | 0 | 0 | 6478.62 | 125.74 | 1575.23
| 6800 | 0 | 0 | 6578.62 | 125.74 | 1575.23
| 6900 | 0 | 0 | 6678.62 | 125.74 | 1575.23
| 7000 | 0 | 0 | 6778.62 | 125.74 | 1575.23
| 7100 | 0 | 0 | 6878.62 | 125.74 | 1575.23
| 7200 | 0 | 0 | 6978.62 | 125.74 | 1575.23
| 7300 | 0 | 0 | 7078.62 | 125.74 | 1575.23
| 7400 | 0 | 0 | 7178.62 | 125.74 | 1575.23
| 7500 | 0 | 0 | 7278.62 | 125.74 | 1575.23
| 7600 | 0 | 0 | 7378.62 | 125.74 | 1575.23
| 7700 | 0 | 0 | 7478.62 | 125.74 | 1575.23
| 7800 | 0 | 0 | 7578.62 | 125.74 | 1575.23
| 7900 | 0 | 0 | 7678.62 | 125.74 | 1575.23
| 8000 | 0 | 0 | 7778.62 | 125.74 | 1575.23
| 8100 | 0 | 0 | 7878.62 | 125.74 | 1575.23
| 8200 | 0 | 0 | 7978.62 | 125.74 | 1575.23
| 8300 | 0 | 0 | 8078.62 | 125.74 | 1575.23
| 8400 | 0 | 0 | 8178.62 | 125.74 | 1575.23
| 8500 | 0 | 0 | 8278.62 | 125.74 | 1575.23
| 8600 | 0 | 0 | 8378.62 | 125.74 | 1575.23
| 8700 | 0 | 0 | 8478.62 | 125.74 | 1575.23
| 8800 | 0 | 0 | 8578.62 | 125.74 | 1575.23
| 8900 | 0 | 0 | 8678.62 | 125.74 | 1575.23
| 9000 | 0 | 0 | 8778.62 | 125.74 | 1575.23
| 9100 | 0 | 0 | 8878.62 | 125.74 | 1575.23
| 9200 | 0 | 0 | 8978.62 | 125.74 | 1575.23
| 9300 | 0 | 0 | 9078.62 | 125.74 | 1575.23
| 9400 | 0 | 0 | 9178.62 | 125.74 | 1575.23
| 9500 | 0 | 0 | 9278.62 | 125.74 | 1575.23
| 9600 | 0 | 0 | 9378.62 | 125.74 | 1575.23
| 9700 | 0 | 0 | 9478.62 | 125.74 | 1575.23
| 9800 | 0 | 0 | 9578.62 | 125.74 | 1575.23
| 9900 | 0 | 0 | 9678.62 | 125.74 | 1575.23
| 10000 | 0 | 0 | 9778.62 | 125.74 | 1575.23
| 10100 | 0 | 0 | 9878.62 | 125.74 | 1575.23
| 10200 | 0 | 0 | 9978.62 | 125.74 | 1575.23
| 10217.38 | 0 | 0 | 9996 | 125.74 | 1575.23

## Lookup (hidden)
North Reference | RetunValue | Grid Type | ReturnValue | Deviation Indicator | ReturnValue
| 2 |  | 0 |  | 2
True |  | SPCS-Colorado Central-NAD27 |  | Directional
Grid |  | SPCS-Colorado Central-NAD83 |  | High Angle
|  | SPCS-Colorado North-NAD27 |  | Horizontal
SPCS-Colorado North-NAD83
SPCS-Colorado South-NAD27
SPCS-Colorado South-NAD83
UTM-Zone 12 NAD27
UTM-Zone 12 NAD83
UTM-Zone 13 NAD27
UTM-Zone 13 NAD83