## Data
Header Information | measured depth (ft) | inclination (°) | azimuth (°) | true vertical depth (ft) | northing +N/-S (ft) | easting +E/-W (ft) | Remarks
Operator Name | 0 | 0 | 0 | 0 | 0 | 0
TEP Rocky Mountain LLC | 100 | 0 | 0 | 100 | 0 | 0
Operator Number | 115 | 0 | 0 | 115 | 0 | 0
96850 | 200 | 2.55 | 60.63 | 199.97 | 0.93 | 1.65
Well Name and Number | 300 | 5.55 | 60.63 | 299.71 | 4.39 | 7.8
FEDERAL RU 41-17 | 400 | 8.55 | 60.63 | 398.94 | 10.41 | 18.5
API Number (if available) | 500 | 11.55 | 60.63 | 497.4 | 18.97 | 33.7
| 600 | 14.55 | 60.63 | 594.8 | 30.04 | 53.38
Location: QQ SEC TWP RGE | 700 | 17.55 | 60.63 | 690.9 | 43.6 | 77.47
NWNE Sec 17 T7S R93W | 730.21 | 18.46 | 60.63 | 719.63 | 48.18 | 85.61
Citing Type: Planned or Actual | 800 | 18.46 | 60.63 | 785.83 | 59.01 | 104.86
Planned | 900 | 18.46 | 60.63 | 880.68 | 74.54 | 132.45
Deviation Indicator | 1000 | 18.46 | 60.63 | 975.54 | 90.07 | 160.04
Directional | 1100 | 18.46 | 60.63 | 1070.4 | 105.59 | 187.63
North Reference | 1200 | 18.46 | 60.63 | 1165.25 | 121.12 | 215.22
True | 1300 | 18.46 | 60.63 | 1260.11 | 136.65 | 242.81
Grid Type | 1400 | 18.46 | 60.63 | 1354.97 | 152.17 | 270.4
#VALUE! | 1500 | 18.46 | 60.63 | 1449.82 | 167.7 | 297.99
| 1600 | 18.46 | 60.63 | 1544.68 | 183.22 | 325.58
| 1700 | 18.46 | 60.63 | 1639.53 | 198.75 | 353.17
| 1800 | 18.46 | 60.63 | 1734.39 | 214.28 | 380.75
| 1900 | 18.46 | 60.63 | 1829.25 | 229.8 | 408.34
| 2000 | 18.46 | 60.63 | 1924.1 | 245.33 | 435.93
| 2100 | 18.46 | 60.63 | 2018.96 | 260.86 | 463.52
| 2200 | 18.46 | 60.63 | 2113.82 | 276.38 | 491.11
| 2300 | 18.46 | 60.63 | 2208.67 | 291.91 | 518.7
| 2400 | 18.46 | 60.63 | 2303.53 | 307.44 | 546.29
| 2500 | 18.46 | 60.63 | 2398.39 | 322.96 | 573.88
| 2600 | 18.46 | 60.63 | 2493.24 | 338.49 | 601.47
| 2700 | 18.46 | 60.63 | 2588.1 | 354.02 | 629.06
| 2800 | 18.46 | 60.63 | 2682.96 | 369.54 | 656.65
| 2900 | 18.46 | 60.63 | 2777.81 | 385.07 | 684.24
| 3000 | 18.46 | 60.63 | 2872.67 | 400.59 | 711.83
| 3100 | 18.46 | 60.63 | 2967.53 | 416.12 | 739.41
| 3200 | 18.46 | 60.63 | 3062.38 | 431.65 | 767
| 3300 | 18.46 | 60.63 | 3157.24 | 447.17 | 794.59
| 3400 | 18.46 | 60.63 | 3252.1 | 462.7 | 822.18
| 3500 | 18.46 | 60.63 | 3346.95 | 478.23 | 849.77
| 3600 | 18.46 | 60.63 | 3441.81 | 493.75 | 877.36
| 3700 | 18.46 | 60.63 | 3536.67 | 509.28 | 904.95
| 3800 | 18.46 | 60.63 | 3631.52 | 524.81 | 932.54
| 3900 | 18.46 | 60.63 | 3726.38 | 540.33 | 960.13
| 4000 | 18.46 | 60.63 | 3821.24 | 555.86 | 987.72
| 4100 | 18.46 | 60.63 | 3916.09 | 571.39 | 1015.31
| 4200 | 18.46 | 60.63 | 4010.95 | 586.91 | 1042.9
| 4300 | 18.46 | 60.63 | 4105.81 | 602.44 | 1070.49
| 4400 | 18.46 | 60.63 | 4200.66 | 617.96 | 1098.07
| 4500 | 18.46 | 60.63 | 4295.52 | 633.49 | 1125.66
| 4600 | 18.46 | 60.63 | 4390.37 | 649.02 | 1153.25
| 4700 | 18.46 | 60.63 | 4485.23 | 664.54 | 1180.84
| 4800 | 18.46 | 60.63 | 4580.09 | 680.07 | 1208.43
| 4900 | 18.46 | 60.63 | 4674.94 | 695.6 | 1236.02
| 5000 | 18.46 | 60.63 | 4769.8 | 711.12 | 1263.61
| 5100 | 18.46 | 60.63 | 4864.66 | 726.65 | 1291.2
| 5200 | 18.46 | 60.63 | 4959.51 | 742.18 | 1318.79
| 5259.28 | 18.46 | 60.63 | 5015.75 | 751.38 | 1335.14
| 5300 | 17.85 | 60.63 | 5054.44 | 757.6 | 1346.2
| 5400 | 16.35 | 60.63 | 5150.02 | 772.02 | 1371.82
| 5500 | 14.85 | 60.63 | 5246.33 | 785.2 | 1395.24
| 5600 | 13.35 | 60.63 | 5343.32 | 797.15 | 1416.47
| 5700 | 11.85 | 60.63 | 5440.91 | 807.84 | 1435.47
| 5800 | 10.35 | 60.63 | 5539.04 | 817.28 | 1452.24
| 5900 | 8.85 | 60.63 | 5637.64 | 825.45 | 1466.77
| 6000 | 7.35 | 60.63 | 5736.64 | 832.36 | 1479.04
| 6100 | 5.85 | 60.63 | 5835.97 | 837.99 | 1489.05
| 6200 | 4.35 | 60.63 | 5935.57 | 842.35 | 1496.79
| 6300 | 2.85 | 60.63 | 6035.37 | 845.43 | 1502.25
| 6400 | 1.35 | 60.63 | 6135.3 | 847.22 | 1505.44
| 6489.7 | 0 | 0 | 6225 | 847.74 | 1506.36
| 6500 | 0 | 0 | 6235.3 | 847.74 | 1506.36
| 6600 | 0 | 0 | 6335.3 | 847.74 | 1506.36
| 6700 | 0 | 0 | 6435.3 | 847.74 | 1506.36
| 6800 | 0 | 0 | 6535.3 | 847.74 | 1506.36
| 6900 | 0 | 0 | 6635.3 | 847.74 | 1506.36
| 7000 | 0 | 0 | 6735.3 | 847.74 | 1506.36
| 7100 | 0 | 0 | 6835.3 | 847.74 | 1506.36
| 7200 | 0 | 0 | 6935.3 | 847.74 | 1506.36
| 7300 | 0 | 0 | 7035.3 | 847.74 | 1506.36
| 7400 | 0 | 0 | 7135.3 | 847.74 | 1506.36
| 7500 | 0 | 0 | 7235.3 | 847.74 | 1506.36
| 7600 | 0 | 0 | 7335.3 | 847.74 | 1506.36
| 7700 | 0 | 0 | 7435.3 | 847.74 | 1506.36
| 7800 | 0 | 0 | 7535.3 | 847.74 | 1506.36
| 7900 | 0 | 0 | 7635.3 | 847.74 | 1506.36
| 8000 | 0 | 0 | 7735.3 | 847.74 | 1506.36
| 8100 | 0 | 0 | 7835.3 | 847.74 | 1506.36
| 8200 | 0 | 0 | 7935.3 | 847.74 | 1506.36
| 8300 | 0 | 0 | 8035.3 | 847.74 | 1506.36
| 8400 | 0 | 0 | 8135.3 | 847.74 | 1506.36
| 8500 | 0 | 0 | 8235.3 | 847.74 | 1506.36
| 8600 | 0 | 0 | 8335.3 | 847.74 | 1506.36
| 8700 | 0 | 0 | 8435.3 | 847.74 | 1506.36
| 8800 | 0 | 0 | 8535.3 | 847.74 | 1506.36
| 8900 | 0 | 0 | 8635.3 | 847.74 | 1506.36
| 9000 | 0 | 0 | 8735.3 | 847.74 | 1506.36
| 9100 | 0 | 0 | 8835.3 | 847.74 | 1506.36
| 9200 | 0 | 0 | 8935.3 | 847.74 | 1506.36
| 9300 | 0 | 0 | 9035.3 | 847.74 | 1506.36
| 9400 | 0 | 0 | 9135.3 | 847.74 | 1506.36
| 9500 | 0 | 0 | 9235.3 | 847.74 | 1506.36
| 9600 | 0 | 0 | 9335.3 | 847.74 | 1506.36
| 9700 | 0 | 0 | 9435.3 | 847.74 | 1506.36
| 9800 | 0 | 0 | 9535.3 | 847.74 | 1506.36
| 9900 | 0 | 0 | 9635.3 | 847.74 | 1506.36
| 10000 | 0 | 0 | 9735.3 | 847.74 | 1506.36
| 10100 | 0 | 0 | 9835.3 | 847.74 | 1506.36
| 10200 | 0 | 0 | 9935.3 | 847.74 | 1506.36
| 10265.7 | 0 | 0 | 10001 | 847.74 | 1506.36

## Lookup (hidden)
North Reference | RetunValue | Grid Type | ReturnValue | Deviation Indicator | ReturnValue
| 2 |  | 0 |  | 2
True |  | SPCS-Colorado Central-NAD27 |  | Directional
Grid |  | SPCS-Colorado Central-NAD83 |  | High Angle
|  | SPCS-Colorado North-NAD27 |  | Horizontal
SPCS-Colorado North-NAD83
SPCS-Colorado South-NAD27
SPCS-Colorado South-NAD83
UTM-Zone 12 NAD27
UTM-Zone 12 NAD83
UTM-Zone 13 NAD27
UTM-Zone 13 NAD83