## Data
Header Information | measured depth (ft) | inclination (°) | azimuth (°) | true vertical depth (ft) | northing +N/-S (ft) | easting +E/-W (ft)
Operator Name | 0 | 0 | 0 | 0 | 0 | 0
BISON OIL & GAS II, LLC | 100 | 0 | 0 | 100 | 0 | 0
Operator Number | 200 | 0 | 0 | 200 | 0 | 0
10661 | 300 | 0 | 0 | 300 | 0 | 0
Well Name and Number | 400 | 0 | 0 | 400 | 0 | 0
CASTOR FED 8-59 19-24-6 | 500 | 0 | 0 | 500 | 0 | 0
API Number (if available) | 600 | 0 | 0 | 600 | 0 | 0
| 700 | 2 | 15.69 | 699.98 | 1.68 | 0.47
Location: QQ SEC TWP RGE | 800 | 4 | 15.69 | 799.84 | 6.72 | 1.89
NE SE SEC. 19 T8N R59W 6th P.M. | 900 | 6 | 15.69 | 899.45 | 15.11 | 4.24
Citing Type: Planned or Actual | 1000 | 8 | 15.69 | 998.7 | 26.84 | 7.54
PLANNED | 1100 | 10 | 15.69 | 1097.47 | 41.9 | 11.77
Deviation Indicator | 1200 | 12 | 15.69 | 1195.62 | 60.27 | 16.93
Horizontal | 1300 | 14 | 15.69 | 1293.06 | 81.93 | 23.01
North Reference | 1400 | 16 | 15.69 | 1389.64 | 106.84 | 30.01
True | 1500 | 18 | 15.69 | 1485.27 | 134.99 | 37.92
Grid Type | 1600 | 20 | 15.69 | 1579.82 | 166.33 | 46.72
#VALUE! | 1700 | 22 | 15.69 | 1673.17 | 200.83 | 56.41
| 1800 | 24 | 15.69 | 1765.21 | 238.45 | 66.98
| 1900 | 26 | 15.69 | 1855.84 | 279.13 | 78.41
| 2000 | 28 | 15.69 | 1944.94 | 322.84 | 90.68
| 2100 | 30 | 15.69 | 2032.39 | 369.51 | 103.79
| 2156.45 | 31.13 | 15.69 | 2081 | 397.14 | 111.56
| 2200 | 31.13 | 15.69 | 2118.28 | 418.82 | 117.64
| 2300 | 31.13 | 15.69 | 2203.88 | 468.59 | 131.62
| 2400 | 31.13 | 15.69 | 2289.48 | 518.36 | 145.6
| 2500 | 31.13 | 15.69 | 2375.08 | 568.13 | 159.58
| 2600 | 31.13 | 15.69 | 2460.68 | 617.9 | 173.57
| 2700 | 31.13 | 15.69 | 2546.28 | 667.67 | 187.55
| 2800 | 31.13 | 15.69 | 2631.88 | 717.44 | 201.53
| 2900 | 31.13 | 15.69 | 2717.48 | 767.21 | 215.51
| 3000 | 31.13 | 15.69 | 2803.08 | 816.98 | 229.49
| 3100 | 31.13 | 15.69 | 2888.69 | 866.75 | 243.47
| 3200 | 31.13 | 15.69 | 2974.29 | 916.52 | 257.45
| 3300 | 31.13 | 15.69 | 3059.89 | 966.29 | 271.43
| 3400 | 31.13 | 15.69 | 3145.49 | 1016.06 | 285.41
| 3500 | 31.13 | 15.69 | 3231.09 | 1065.83 | 299.39
| 3600 | 31.13 | 15.69 | 3316.69 | 1115.6 | 313.37
| 3700 | 31.13 | 15.69 | 3402.29 | 1165.37 | 327.35
| 3800 | 31.13 | 15.69 | 3487.89 | 1215.14 | 341.33
| 3900 | 31.13 | 15.69 | 3573.49 | 1264.91 | 355.31
| 4000 | 31.13 | 15.69 | 3659.09 | 1314.68 | 369.29
| 4100 | 31.13 | 15.69 | 3744.69 | 1364.45 | 383.27
| 4200 | 31.13 | 15.69 | 3830.29 | 1414.22 | 397.25
| 4300 | 31.13 | 15.69 | 3915.89 | 1464 | 411.23
| 4400 | 31.13 | 15.69 | 4001.49 | 1513.77 | 425.21
| 4500 | 31.13 | 15.69 | 4087.09 | 1563.54 | 439.19
| 4545.45 | 31.13 | 15.69 | 4126 | 1586.16 | 445.54
| 4600 | 30.04 | 15.69 | 4172.96 | 1612.88 | 453.05
| 4700 | 28.04 | 15.69 | 4260.39 | 1659.6 | 466.18
| 4800 | 26.04 | 15.69 | 4349.45 | 1703.37 | 478.47
| 4900 | 24.04 | 15.69 | 4440.05 | 1744.11 | 489.91
| 5000 | 22.04 | 15.69 | 4532.07 | 1781.78 | 500.5
| 5100 | 20.04 | 15.69 | 4625.4 | 1816.34 | 510.2
| 5200 | 18.04 | 15.69 | 4719.92 | 1847.75 | 519.02
| 5300 | 16.04 | 15.69 | 4815.53 | 1875.95 | 526.95
| 5400 | 14.04 | 15.69 | 4912.1 | 1900.93 | 533.96
| 5500 | 12.04 | 15.69 | 5009.52 | 1922.65 | 540.06
| 5600 | 10.04 | 15.69 | 5107.66 | 1941.08 | 545.24
| 5700 | 8.04 | 15.69 | 5206.42 | 1956.2 | 549.49
| 5800 | 6.04 | 15.69 | 5305.66 | 1968 | 552.8
| 5900 | 4.04 | 15.69 | 5405.27 | 1976.45 | 555.18
| 6000 | 2.04 | 15.69 | 5505.12 | 1981.56 | 556.61
| 6100 | 0.04 | 15.69 | 5605.1 | 1983.3 | 557.1
| 6101.9 | 0 | 0 | 5607 | 1983.3 | 557.1
| 6131.9 | 0 | 0 | 5637 | 1983.3 | 557.1
| 6200 | 6.81 | 270.63 | 5704.94 | 1983.34 | 553.06
| 6300 | 16.81 | 270.63 | 5802.7 | 1983.57 | 532.62
| 6400 | 26.81 | 270.63 | 5895.42 | 1983.98 | 495.52
| 6500 | 36.81 | 270.63 | 5980.3 | 1984.56 | 442.88
| 6600 | 46.81 | 270.63 | 6054.74 | 1985.29 | 376.31
| 6700 | 56.81 | 270.63 | 6116.5 | 1986.15 | 297.82
| 6800 | 66.81 | 270.63 | 6163.68 | 1987.12 | 209.8
| 6900 | 76.8 | 270.63 | 6194.87 | 1988.16 | 114.93
| 7000 | 86.8 | 270.63 | 6209.11 | 1989.25 | 16.08
| 7031.92 | 90 | 270.63 | 6210 | 1989.6 | -15.82
| 7100 | 90 | 270.63 | 6210.01 | 1990.35 | -83.89
| 7200 | 90 | 270.63 | 6210.01 | 1991.45 | -183.89
| 7300 | 90 | 270.63 | 6210.02 | 1992.55 | -283.88
| 7400 | 90 | 270.63 | 6210.03 | 1993.64 | -383.88
| 7500 | 90 | 270.63 | 6210.04 | 1994.74 | -483.87
| 7600 | 90 | 270.63 | 6210.05 | 1995.84 | -583.86
| 7700 | 90 | 270.63 | 6210.06 | 1996.94 | -683.86
| 7800 | 90 | 270.63 | 6210.07 | 1998.04 | -783.85
| 7900 | 90 | 270.63 | 6210.07 | 1999.14 | -883.85
| 8000 | 90 | 270.63 | 6210.08 | 2000.24 | -983.84
| 8100 | 90 | 270.63 | 6210.09 | 2001.34 | -1083.83
| 8200 | 90 | 270.63 | 6210.1 | 2002.44 | -1183.83
| 8300 | 90 | 270.63 | 6210.11 | 2003.54 | -1283.82
| 8400 | 90 | 270.63 | 6210.12 | 2004.64 | -1383.82
| 8500 | 90 | 270.63 | 6210.12 | 2005.74 | -1483.81
| 8600 | 90 | 270.63 | 6210.13 | 2006.84 | -1583.8
| 8700 | 90 | 270.63 | 6210.14 | 2007.94 | -1683.8
| 8800 | 90 | 270.63 | 6210.15 | 2009.04 | -1783.79
| 8900 | 90 | 270.63 | 6210.16 | 2010.13 | -1883.79
| 9000 | 90 | 270.63 | 6210.17 | 2011.23 | -1983.78
| 9100 | 90 | 270.63 | 6210.18 | 2012.33 | -2083.77
| 9200 | 90 | 270.63 | 6210.18 | 2013.43 | -2183.77
| 9231.92 | 90 | 270.63 | 6210.19 | 2013.78 | -2215.68
| 9300 | 90 | 272.67 | 6210.19 | 2015.74 | -2283.73
| 9400 | 90 | 275.67 | 6210.2 | 2023.02 | -2383.46
| 9500 | 90 | 278.67 | 6210.21 | 2035.5 | -2482.66
| 9502.59 | 90 | 278.75 | 6210.21 | 2035.9 | -2485.22
| 9532.59 | 90 | 278.75 | 6210.21 | 2040.46 | -2514.87
| 9600 | 90 | 276.73 | 6210.22 | 2049.54 | -2581.67
| 9700 | 90 | 273.73 | 6210.23 | 2058.65 | -2681.24
| 9800 | 90 | 270.73 | 6210.23 | 2062.53 | -2781.15
| 9803.26 | 90 | 270.63 | 6210.23 | 2062.57 | -2784.41
| 9833.26 | 90 | 270.63 | 6210.24 | 2062.9 | -2814.41
| 9900 | 90 | 268.63 | 6210.24 | 2062.47 | -2881.15
| 10000 | 90 | 265.63 | 6210.25 | 2057.46 | -2981.01
| 10100 | 90 | 262.63 | 6210.26 | 2047.23 | -3080.47
| 10105.92 | 90 | 262.45 | 6210.26 | 2046.46 | -3086.35
| 10135.92 | 90 | 262.45 | 6210.26 | 2042.52 | -3116.09
| 10200 | 90 | 264.37 | 6210.27 | 2035.17 | -3179.74
| 10300 | 90 | 267.37 | 6210.27 | 2027.97 | -3279.47
| 10400 | 90 | 270.37 | 6210.26 | 2026 | -3379.43
| 10408.67 | 90 | 270.63 | 6210.26 | 2026.08 | -3388.11
| 10500 | 90 | 270.63 | 6210.26 | 2027.09 | -3479.43
| 10600 | 90 | 270.63 | 6210.25 | 2028.19 | -3579.42
| 10700 | 90 | 270.63 | 6210.24 | 2029.29 | -3679.42
| 10800 | 90 | 270.63 | 6210.24 | 2030.4 | -3779.41
| 10900 | 90 | 270.63 | 6210.23 | 2031.5 | -3879.4
| 11000 | 90 | 270.63 | 6210.22 | 2032.6 | -3979.4
| 11100 | 90 | 270.63 | 6210.21 | 2033.71 | -4079.39
| 11200 | 90 | 270.63 | 6210.21 | 2034.81 | -4179.39
| 11300 | 90 | 270.63 | 6210.2 | 2035.92 | -4279.38
| 11400 | 90 | 270.63 | 6210.19 | 2037.02 | -4379.37
| 11500 | 90 | 270.63 | 6210.19 | 2038.12 | -4479.37
| 11600 | 90 | 270.63 | 6210.18 | 2039.23 | -4579.36
| 11700 | 90 | 270.63 | 6210.17 | 2040.33 | -4679.36
| 11800 | 90 | 270.63 | 6210.16 | 2041.44 | -4779.35
| 11900 | 90 | 270.63 | 6210.16 | 2042.54 | -4879.34
| 12000 | 90 | 270.63 | 6210.15 | 2043.64 | -4979.34
| 12100 | 90 | 270.63 | 6210.14 | 2044.75 | -5079.33
| 12200 | 90 | 270.63 | 6210.14 | 2045.85 | -5179.33
| 12300 | 90 | 270.63 | 6210.13 | 2046.95 | -5279.32
| 12400 | 90 | 270.63 | 6210.12 | 2048.06 | -5379.31
| 12500 | 90 | 270.63 | 6210.12 | 2049.16 | -5479.31
| 12600 | 90 | 270.63 | 6210.11 | 2050.27 | -5579.3
| 12700 | 90 | 270.63 | 6210.1 | 2051.37 | -5679.3
| 12800 | 90 | 270.63 | 6210.09 | 2052.47 | -5779.29
| 12900 | 90 | 270.63 | 6210.09 | 2053.58 | -5879.28
| 13000 | 90 | 270.63 | 6210.08 | 2054.68 | -5979.28
| 13100 | 90 | 270.63 | 6210.07 | 2055.79 | -6079.27
| 13200 | 90 | 270.63 | 6210.07 | 2056.89 | -6179.26
| 13300 | 90 | 270.63 | 6210.06 | 2057.99 | -6279.26
| 13400 | 90 | 270.63 | 6210.05 | 2059.1 | -6379.25
| 13500 | 90 | 270.63 | 6210.04 | 2060.2 | -6479.25
| 13600 | 90 | 270.63 | 6210.04 | 2061.3 | -6579.24
| 13700 | 90 | 270.63 | 6210.03 | 2062.41 | -6679.23
| 13800 | 90 | 270.63 | 6210.02 | 2063.51 | -6779.23
| 13900 | 90 | 270.63 | 6210.02 | 2064.62 | -6879.22
| 14000 | 90 | 270.63 | 6210.01 | 2065.72 | -6979.22
| 14100 | 90 | 270.63 | 6210 | 2066.82 | -7079.21
| 14128.08 | 90 | 270.63 | 6210 | 2067.13 | -7107.29

## Lookup (hidden)
North Reference | RetunValue | Grid Type | ReturnValue | Deviation Indicator | ReturnValue
| 2 |  | 0 |  | 4
True |  | SPCS-Colorado Central-NAD27 |  | Directional
Grid |  | SPCS-Colorado Central-NAD83 |  | High Angle
|  | SPCS-Colorado North-NAD27 |  | Horizontal
SPCS-Colorado North-NAD83
SPCS-Colorado South-NAD27
SPCS-Colorado South-NAD83
UTM-Zone 12 NAD27
UTM-Zone 12 NAD83
UTM-Zone 13 NAD27
UTM-Zone 13 NAD83