## Data
Header Information | measured depth (ft) | inclination (°) | azimuth (°) | true vertical depth (ft) | northing +N/-S (ft) | easting +E/-W (ft)
Operator Name | 0 | 0 | 0 | 0 | 0 | 0
BISON OIL & GAS II, LLC | 100 | 0 | 0 | 100 | 0 | 0
Operator Number | 200 | 0 | 0 | 200 | 0 | 0
10661 | 300 | 0 | 0 | 300 | 0 | 0
Well Name and Number | 400 | 0 | 0 | 400 | 0 | 0
CASTOR 8-59 19-24-12 | 500 | 2 | 52.42 | 499.98 | 1.06 | 1.38
API Number (if available) | 600 | 4 | 52.42 | 599.84 | 4.26 | 5.53
| 700 | 6 | 52.42 | 699.45 | 9.57 | 12.44
Location: QQ SEC TWP RGE | 800 | 8 | 52.42 | 798.7 | 17 | 22.09
NE SE SEC. 19 T8N R59W | 900 | 10 | 52.42 | 897.47 | 26.54 | 34.49
Citing Type: Planned or Actual | 999.92 | 12 | 52.42 | 995.55 | 38.17 | 49.6
PLANNED | 1000 | 12 | 52.42 | 995.62 | 38.18 | 49.61
Deviation Indicator | 1100 | 12 | 52.42 | 1093.44 | 50.86 | 66.09
Horizontal | 1200 | 12 | 52.42 | 1191.25 | 63.54 | 82.56
North Reference | 1300 | 12 | 52.42 | 1289.07 | 76.22 | 99.03
True | 1400 | 12 | 52.42 | 1386.88 | 88.9 | 115.51
Grid Type | 1500 | 12 | 52.42 | 1484.7 | 101.58 | 131.98
#VALUE! | 1600 | 12 | 52.42 | 1582.52 | 114.26 | 148.46
| 1700 | 12 | 52.42 | 1680.33 | 126.94 | 164.93
| 1800 | 12 | 52.42 | 1778.15 | 139.61 | 181.41
| 1900 | 12 | 52.42 | 1875.96 | 152.29 | 197.88
| 2000 | 12 | 52.42 | 1973.78 | 164.97 | 214.35
| 2100 | 12 | 52.42 | 2071.59 | 177.65 | 230.83
| 2200 | 12 | 52.42 | 2169.41 | 190.33 | 247.3
| 2300 | 12 | 52.42 | 2267.22 | 203.01 | 263.78
| 2400 | 12 | 52.42 | 2365.04 | 215.69 | 280.25
| 2500 | 12 | 52.42 | 2462.85 | 228.37 | 296.73
| 2600 | 12 | 52.42 | 2560.67 | 241.05 | 313.2
| 2700 | 12 | 52.42 | 2658.48 | 253.73 | 329.67
| 2748.12 | 12 | 52.42 | 2705.55 | 259.83 | 337.6
| 2800 | 10.96 | 52.42 | 2756.39 | 266.13 | 345.78
| 2900 | 8.96 | 52.42 | 2854.88 | 276.67 | 359.49
| 3000 | 6.96 | 52.42 | 2953.91 | 285.12 | 370.47
| 3100 | 4.96 | 52.42 | 3053.37 | 291.45 | 378.7
| 3200 | 2.96 | 52.42 | 3153.12 | 295.67 | 384.17
| 3300 | 0.96 | 52.42 | 3253.06 | 297.75 | 386.88
| 3348.04 | 0 | 0 | 3301.1 | 298 | 387.2
| 3400 | 0 | 0 | 3353.06 | 298 | 387.2
| 3500 | 0 | 0 | 3453.06 | 298 | 387.2
| 3600 | 0 | 0 | 3553.06 | 298 | 387.2
| 3700 | 0 | 0 | 3653.06 | 298 | 387.2
| 3800 | 0 | 0 | 3753.06 | 298 | 387.2
| 3900 | 0 | 0 | 3853.06 | 298 | 387.2
| 4000 | 0 | 0 | 3953.06 | 298 | 387.2
| 4100 | 0 | 0 | 4053.06 | 298 | 387.2
| 4200 | 0 | 0 | 4153.06 | 298 | 387.2
| 4300 | 0 | 0 | 4253.06 | 298 | 387.2
| 4400 | 0 | 0 | 4353.06 | 298 | 387.2
| 4500 | 0 | 0 | 4453.06 | 298 | 387.2
| 4600 | 0 | 0 | 4553.06 | 298 | 387.2
| 4700 | 0 | 0 | 4653.06 | 298 | 387.2
| 4800 | 0 | 0 | 4753.06 | 298 | 387.2
| 4900 | 0 | 0 | 4853.06 | 298 | 387.2
| 5000 | 0 | 0 | 4953.06 | 298 | 387.2
| 5100 | 0 | 0 | 5053.06 | 298 | 387.2
| 5200 | 0 | 0 | 5153.06 | 298 | 387.2
| 5300 | 0 | 0 | 5253.06 | 298 | 387.2
| 5400 | 0 | 0 | 5353.06 | 298 | 387.2
| 5500 | 0 | 0 | 5453.06 | 298 | 387.2
| 5600 | 0 | 0 | 5553.06 | 298 | 387.2
| 5684.04 | 0 | 0 | 5637.1 | 298 | 387.2
| 5700 | 1.6 | 270.62 | 5653.05 | 298 | 386.98
| 5800 | 11.6 | 270.62 | 5752.27 | 298.13 | 375.51
| 5900 | 21.6 | 270.62 | 5847.98 | 298.44 | 346.98
| 6000 | 31.6 | 270.62 | 5937.28 | 298.92 | 302.27
| 6100 | 41.6 | 270.62 | 6017.46 | 299.57 | 242.72
| 6200 | 51.6 | 270.62 | 6086.08 | 300.36 | 170.16
| 6300 | 61.6 | 270.62 | 6141.06 | 301.26 | 86.79
| 6400 | 71.6 | 270.62 | 6180.72 | 302.26 | -4.87
| 6500 | 81.6 | 270.62 | 6203.86 | 303.31 | -102.02
| 6583.94 | 90 | 270.62 | 6210 | 304.22 | -185.65
| 6600 | 90 | 270.62 | 6210 | 304.4 | -201.71
| 6700 | 90 | 270.62 | 6210 | 305.48 | -301.71
| 6800 | 90 | 270.62 | 6210.01 | 306.57 | -401.7
| 6900 | 90 | 270.62 | 6210.01 | 307.65 | -501.7
| 7000 | 90 | 270.62 | 6210.01 | 308.74 | -601.69
| 7100 | 90 | 270.62 | 6210.01 | 309.83 | -701.68
| 7200 | 90 | 270.62 | 6210.01 | 310.91 | -801.68
| 7300 | 90 | 270.62 | 6210.02 | 312 | -901.67
| 7400 | 90 | 270.62 | 6210.02 | 313.08 | -1001.67
| 7500 | 90 | 270.62 | 6210.02 | 314.17 | -1101.66
| 7600 | 90 | 270.62 | 6210.02 | 315.26 | -1201.65
| 7700 | 90 | 270.62 | 6210.02 | 316.34 | -1301.65
| 7800 | 90 | 270.62 | 6210.02 | 317.43 | -1401.64
| 7900 | 90 | 270.62 | 6210.03 | 318.52 | -1501.64
| 8000 | 90 | 270.62 | 6210.03 | 319.6 | -1601.63
| 8100 | 90 | 270.62 | 6210.03 | 320.69 | -1701.62
| 8200 | 90 | 270.62 | 6210.03 | 321.77 | -1801.62
| 8300 | 90 | 270.62 | 6210.03 | 322.86 | -1901.61
| 8400 | 90 | 270.62 | 6210.03 | 323.95 | -2001.61
| 8500 | 90 | 270.62 | 6210.03 | 325.03 | -2101.6
| 8600 | 90 | 270.62 | 6210.04 | 326.12 | -2201.6
| 8700 | 90 | 270.62 | 6210.04 | 327.21 | -2301.59
| 8800 | 90 | 270.62 | 6210.04 | 328.29 | -2401.58
| 8900 | 90 | 270.62 | 6210.04 | 329.38 | -2501.58
| 9000 | 90 | 270.62 | 6210.04 | 330.46 | -2601.57
| 9100 | 90 | 270.62 | 6210.04 | 331.55 | -2701.57
| 9200 | 90 | 270.62 | 6210.04 | 332.64 | -2801.56
| 9300 | 90 | 270.62 | 6210.04 | 333.72 | -2901.55
| 9400 | 90 | 270.62 | 6210.04 | 334.81 | -3001.55
| 9500 | 90 | 270.62 | 6210.04 | 335.9 | -3101.54
| 9600 | 90 | 270.62 | 6210.04 | 336.98 | -3201.54
| 9700 | 90 | 270.62 | 6210.04 | 338.07 | -3301.53
| 9800 | 90 | 270.62 | 6210.04 | 339.16 | -3401.52
| 9900 | 90 | 270.62 | 6210.04 | 340.24 | -3501.52
| 10000 | 90 | 270.62 | 6210.04 | 341.33 | -3601.51
| 10100 | 90 | 270.62 | 6210.04 | 342.42 | -3701.51
| 10200 | 90 | 270.62 | 6210.04 | 343.5 | -3801.5
| 10300 | 90 | 270.62 | 6210.04 | 344.59 | -3901.49
| 10400 | 90 | 270.62 | 6210.04 | 345.68 | -4001.49
| 10500 | 90 | 270.62 | 6210.04 | 346.76 | -4101.48
| 10600 | 90 | 270.62 | 6210.04 | 347.85 | -4201.48
| 10700 | 90 | 270.62 | 6210.04 | 348.94 | -4301.47
| 10800 | 90 | 270.62 | 6210.04 | 350.02 | -4401.47
| 10900 | 90 | 270.62 | 6210.04 | 351.11 | -4501.46
| 11000 | 90 | 270.62 | 6210.04 | 352.2 | -4601.45
| 11100 | 90 | 270.62 | 6210.04 | 353.28 | -4701.45
| 11200 | 90 | 270.62 | 6210.04 | 354.37 | -4801.44
| 11300 | 90 | 270.62 | 6210.04 | 355.46 | -4901.44
| 11400 | 90 | 270.62 | 6210.04 | 356.54 | -5001.43
| 11500 | 90 | 270.62 | 6210.04 | 357.63 | -5101.42
| 11600 | 90 | 270.62 | 6210.04 | 358.72 | -5201.42
| 11700 | 90 | 270.62 | 6210.04 | 359.8 | -5301.41
| 11800 | 90 | 270.62 | 6210.03 | 360.89 | -5401.41
| 11900 | 90 | 270.62 | 6210.03 | 361.98 | -5501.4
| 12000 | 90 | 270.62 | 6210.03 | 363.06 | -5601.39
| 12100 | 90 | 270.62 | 6210.03 | 364.15 | -5701.39
| 12200 | 90 | 270.62 | 6210.03 | 365.24 | -5801.38
| 12300 | 90 | 270.62 | 6210.03 | 366.32 | -5901.38
| 12400 | 90 | 270.62 | 6210.03 | 367.41 | -6001.37
| 12500 | 90 | 270.62 | 6210.02 | 368.5 | -6101.36
| 12600 | 90 | 270.62 | 6210.02 | 369.58 | -6201.36
| 12700 | 90 | 270.62 | 6210.02 | 370.67 | -6301.35
| 12800 | 90 | 270.62 | 6210.02 | 371.76 | -6401.35
| 12900 | 90 | 270.62 | 6210.02 | 372.84 | -6501.34
| 13000 | 90 | 270.62 | 6210.02 | 373.93 | -6601.34
| 13100 | 90 | 270.62 | 6210.01 | 375.02 | -6701.33
| 13200 | 90 | 270.62 | 6210.01 | 376.11 | -6801.32
| 13300 | 90 | 270.62 | 6210.01 | 377.19 | -6901.32
| 13400 | 90 | 270.62 | 6210.01 | 378.28 | -7001.31
| 13500 | 90 | 270.62 | 6210 | 379.37 | -7101.31
| 13600 | 90 | 270.62 | 6210 | 380.45 | -7201.3
| 13691.29 | 90 | 270.62 | 6210 | 381.45 | -7292.58

## Lookup (hidden)
North Reference | RetunValue | Grid Type | ReturnValue | Deviation Indicator | ReturnValue
| 2 |  | 0 |  | 4
True |  | SPCS-Colorado Central-NAD27 |  | Directional
Grid |  | SPCS-Colorado Central-NAD83 |  | High Angle
|  | SPCS-Colorado North-NAD27 |  | Horizontal
SPCS-Colorado North-NAD83
SPCS-Colorado South-NAD27
SPCS-Colorado South-NAD83
UTM-Zone 12 NAD27
UTM-Zone 12 NAD83
UTM-Zone 13 NAD27
UTM-Zone 13 NAD83