## Data
Header Information | measured depth (ft) | inclination (°) | azimuth (°) | true vertical depth (ft) | northing +N/-S (ft) | easting +E/-W (ft)
Operator Name | 0 | 0 | 0 | 0 | 0 | 0
BISON OIL & GAS II, LLC | 100 | 0 | 0 | 100 | 0 | 0
Operator Number | 200 | 2 | 154.72 | 199.98 | -1.58 | 0.75
10661 | 300 | 4 | 154.72 | 299.84 | -6.31 | 2.98
Well Name and Number | 400 | 6 | 154.72 | 399.45 | -14.19 | 6.7
CASTOR 8-59 19-24-16 | 500 | 8 | 154.72 | 498.7 | -25.21 | 11.9
API Number (if available) | 600 | 10 | 154.72 | 597.47 | -39.36 | 18.58
| 699.85 | 12 | 154.72 | 695.48 | -56.58 | 26.72
Location: QQ SEC TWP RGE | 700 | 12 | 154.72 | 695.62 | -56.61 | 26.73
NE SE SEC. 19 T8N R59W | 800 | 12 | 154.72 | 793.44 | -75.4 | 35.61
Citing Type: Planned or Actual | 900 | 12 | 154.72 | 891.25 | -94.2 | 44.48
PLANNED | 1000 | 12 | 154.72 | 989.07 | -113 | 53.36
Deviation Indicator | 1100 | 12 | 154.72 | 1086.89 | -131.79 | 62.23
Horizontal | 1200 | 12 | 154.72 | 1184.7 | -150.59 | 71.11
North Reference | 1300 | 12 | 154.72 | 1282.52 | -169.38 | 79.99
True | 1400 | 12 | 154.72 | 1380.33 | -188.18 | 88.86
Grid Type | 1500 | 12 | 154.72 | 1478.15 | -206.97 | 97.74
#VALUE! | 1600 | 12 | 154.72 | 1575.97 | -225.77 | 106.61
| 1700 | 12 | 154.72 | 1673.78 | -244.57 | 115.49
| 1800 | 12 | 154.72 | 1771.6 | -263.36 | 124.37
| 1900 | 12 | 154.72 | 1869.41 | -282.16 | 133.24
| 2000 | 12 | 154.72 | 1967.23 | -300.95 | 142.12
| 2100 | 12 | 154.72 | 2065.05 | -319.75 | 150.99
| 2200 | 12 | 154.72 | 2162.86 | -338.54 | 159.87
| 2300 | 12 | 154.72 | 2260.68 | -357.34 | 168.74
| 2400 | 12 | 154.72 | 2358.49 | -376.14 | 177.62
| 2500 | 12 | 154.72 | 2456.31 | -394.93 | 186.5
| 2600 | 12 | 154.72 | 2554.12 | -413.73 | 195.37
| 2700 | 12 | 154.72 | 2651.94 | -432.52 | 204.25
| 2800 | 12 | 154.72 | 2749.76 | -451.32 | 213.12
| 2900 | 12 | 154.72 | 2847.57 | -470.11 | 222
| 3000 | 12 | 154.72 | 2945.39 | -488.91 | 230.87
| 3100 | 12 | 154.72 | 3043.2 | -507.71 | 239.75
| 3200 | 12 | 154.72 | 3141.02 | -526.5 | 248.63
| 3300 | 12 | 154.72 | 3238.84 | -545.3 | 257.5
| 3400 | 12 | 154.72 | 3336.65 | -564.09 | 266.38
| 3500 | 12 | 154.72 | 3434.47 | -582.89 | 275.25
| 3600 | 12 | 154.72 | 3532.28 | -601.69 | 284.13
| 3700 | 12 | 154.72 | 3630.1 | -620.48 | 293
| 3800 | 12 | 154.72 | 3727.91 | -639.28 | 301.88
| 3900 | 12 | 154.72 | 3825.73 | -658.07 | 310.76
| 4000 | 12 | 154.72 | 3923.55 | -676.87 | 319.63
| 4100 | 12 | 154.72 | 4021.36 | -695.66 | 328.51
| 4200 | 12 | 154.72 | 4119.18 | -714.46 | 337.38
| 4292.36 | 12 | 154.72 | 4209.52 | -731.82 | 345.58
| 4300 | 11.84 | 154.72 | 4217 | -733.25 | 346.26
| 4400 | 9.84 | 154.72 | 4315.21 | -750.26 | 354.29
| 4500 | 7.84 | 154.72 | 4414.01 | -764.16 | 360.85
| 4600 | 5.84 | 154.72 | 4513.29 | -774.94 | 365.94
| 4700 | 3.84 | 154.72 | 4612.93 | -782.57 | 369.55
| 4800 | 1.84 | 154.72 | 4712.8 | -787.06 | 371.67
| 4892.21 | 0 | 0 | 4805 | -788.4 | 372.3
| 4900 | 0 | 0 | 4812.79 | -788.4 | 372.3
| 5000 | 0 | 0 | 4912.79 | -788.4 | 372.3
| 5100 | 0 | 0 | 5012.79 | -788.4 | 372.3
| 5200 | 0 | 0 | 5112.79 | -788.4 | 372.3
| 5300 | 0 | 0 | 5212.79 | -788.4 | 372.3
| 5400 | 0 | 0 | 5312.79 | -788.4 | 372.3
| 5500 | 0 | 0 | 5412.79 | -788.4 | 372.3
| 5600 | 0 | 0 | 5512.79 | -788.4 | 372.3
| 5650.21 | 0 | 0 | 5563 | -788.4 | 372.3
| 5700 | 4.98 | 270.62 | 5612.72 | -788.38 | 370.14
| 5800 | 14.98 | 270.62 | 5711.09 | -788.19 | 352.83
| 5900 | 24.98 | 270.62 | 5804.95 | -787.82 | 318.72
| 6000 | 34.98 | 270.62 | 5891.46 | -787.28 | 268.82
| 6100 | 44.98 | 270.62 | 5968 | -786.59 | 204.66
| 6200 | 54.97 | 270.62 | 6032.23 | -785.76 | 128.18
| 6300 | 64.97 | 270.62 | 6082.2 | -784.82 | 41.72
| 6400 | 74.97 | 270.62 | 6116.41 | -783.81 | -52.11
| 6500 | 84.97 | 270.62 | 6133.8 | -782.74 | -150.45
| 6550.26 | 90 | 270.62 | 6136 | -782.2 | -200.65
| 6600 | 90 | 270.62 | 6136 | -781.66 | -250.38
| 6700 | 90 | 270.62 | 6136 | -780.58 | -350.38
| 6800 | 90 | 270.62 | 6136.01 | -779.5 | -450.37
| 6900 | 90 | 270.62 | 6136.01 | -778.42 | -550.37
| 7000 | 90 | 270.62 | 6136.01 | -777.33 | -650.36
| 7100 | 90 | 270.62 | 6136.02 | -776.25 | -750.35
| 7200 | 90 | 270.62 | 6136.02 | -775.17 | -850.35
| 7300 | 90 | 270.62 | 6136.02 | -774.09 | -950.34
| 7400 | 90 | 270.62 | 6136.02 | -773 | -1050.34
| 7500 | 90 | 270.62 | 6136.03 | -771.92 | -1150.33
| 7600 | 90 | 270.62 | 6136.03 | -770.84 | -1250.33
| 7700 | 90 | 270.62 | 6136.03 | -769.75 | -1350.32
| 7800 | 90 | 270.62 | 6136.03 | -768.67 | -1450.31
| 7900 | 90 | 270.62 | 6136.04 | -767.59 | -1550.31
| 8000 | 90 | 270.62 | 6136.04 | -766.51 | -1650.3
| 8100 | 90 | 270.62 | 6136.04 | -765.42 | -1750.3
| 8200 | 90 | 270.62 | 6136.04 | -764.34 | -1850.29
| 8300 | 90 | 270.62 | 6136.04 | -763.26 | -1950.28
| 8400 | 90 | 270.62 | 6136.05 | -762.17 | -2050.28
| 8500 | 90 | 270.62 | 6136.05 | -761.09 | -2150.27
| 8600 | 90 | 270.62 | 6136.05 | -760 | -2250.27
| 8700 | 90 | 270.62 | 6136.05 | -758.92 | -2350.26
| 8800 | 90 | 270.62 | 6136.05 | -757.84 | -2450.26
| 8900 | 90 | 270.62 | 6136.05 | -756.75 | -2550.25
| 9000 | 90 | 270.62 | 6136.05 | -755.67 | -2650.24
| 9100 | 90 | 270.62 | 6136.05 | -754.58 | -2750.24
| 9200 | 90 | 270.62 | 6136.06 | -753.5 | -2850.23
| 9300 | 90 | 270.62 | 6136.06 | -752.41 | -2950.23
| 9400 | 90 | 270.62 | 6136.06 | -751.33 | -3050.22
| 9500 | 90 | 270.62 | 6136.06 | -750.25 | -3150.21
| 9600 | 90 | 270.62 | 6136.06 | -749.16 | -3250.21
| 9700 | 90 | 270.62 | 6136.06 | -748.08 | -3350.2
| 9800 | 90 | 270.62 | 6136.06 | -746.99 | -3450.2
| 9900 | 90 | 270.62 | 6136.06 | -745.91 | -3550.19
| 10000 | 90 | 270.62 | 6136.06 | -744.82 | -3650.18
| 10100 | 90 | 270.62 | 6136.06 | -743.74 | -3750.18
| 10200 | 90 | 270.62 | 6136.06 | -742.65 | -3850.17
| 10300 | 90 | 270.62 | 6136.06 | -741.56 | -3950.17
| 10400 | 90 | 270.62 | 6136.06 | -740.48 | -4050.16
| 10500 | 90 | 270.62 | 6136.06 | -739.39 | -4150.16
| 10600 | 90 | 270.62 | 6136.06 | -738.31 | -4250.15
| 10700 | 90 | 270.62 | 6136.06 | -737.22 | -4350.14
| 10800 | 90 | 270.62 | 6136.06 | -736.14 | -4450.14
| 10900 | 90 | 270.62 | 6136.06 | -735.05 | -4550.13
| 11000 | 90 | 270.62 | 6136.06 | -733.96 | -4650.13
| 11100 | 90 | 270.62 | 6136.05 | -732.88 | -4750.12
| 11200 | 90 | 270.62 | 6136.05 | -731.79 | -4850.11
| 11300 | 90 | 270.62 | 6136.05 | -730.71 | -4950.11
| 11400 | 90 | 270.62 | 6136.05 | -729.62 | -5050.1
| 11500 | 90 | 270.62 | 6136.05 | -728.53 | -5150.1
| 11600 | 90 | 270.62 | 6136.05 | -727.45 | -5250.09
| 11700 | 90 | 270.62 | 6136.05 | -726.36 | -5350.08
| 11800 | 90 | 270.62 | 6136.05 | -725.27 | -5450.08
| 11900 | 90 | 270.62 | 6136.04 | -724.19 | -5550.07
| 12000 | 90 | 270.62 | 6136.04 | -723.1 | -5650.07
| 12100 | 90 | 270.62 | 6136.04 | -722.01 | -5750.06
| 12200 | 90 | 270.62 | 6136.04 | -720.92 | -5850.05
| 12300 | 90 | 270.62 | 6136.04 | -719.84 | -5950.05
| 12400 | 90 | 270.62 | 6136.03 | -718.75 | -6050.04
| 12500 | 90 | 270.62 | 6136.03 | -717.66 | -6150.04
| 12600 | 90 | 270.62 | 6136.03 | -716.57 | -6250.03
| 12700 | 90 | 270.62 | 6136.03 | -715.49 | -6350.03
| 12800 | 90 | 270.62 | 6136.03 | -714.4 | -6450.02
| 12900 | 90 | 270.62 | 6136.02 | -713.31 | -6550.01
| 13000 | 90 | 270.62 | 6136.02 | -712.22 | -6650.01
| 13100 | 90 | 270.62 | 6136.02 | -711.14 | -6750
| 13200 | 90 | 270.62 | 6136.01 | -710.05 | -6850
| 13300 | 90 | 270.62 | 6136.01 | -708.96 | -6949.99
| 13400 | 90 | 270.62 | 6136.01 | -707.87 | -7049.98
| 13500 | 90 | 270.62 | 6136.01 | -706.78 | -7149.98
| 13600 | 90 | 270.62 | 6136 | -705.69 | -7249.97
| 13666.56 | 90 | 270.62 | 6136 | -704.97 | -7316.53

## Lookup (hidden)
North Reference | RetunValue | Grid Type | ReturnValue | Deviation Indicator | ReturnValue
| 2 |  | 0 |  | 4
True |  | SPCS-Colorado Central-NAD27 |  | Directional
Grid |  | SPCS-Colorado Central-NAD83 |  | High Angle
|  | SPCS-Colorado North-NAD27 |  | Horizontal
SPCS-Colorado North-NAD83
SPCS-Colorado South-NAD27
SPCS-Colorado South-NAD83
UTM-Zone 12 NAD27
UTM-Zone 12 NAD83
UTM-Zone 13 NAD27
UTM-Zone 13 NAD83