## Data
Header Information | measured depth (ft) | inclination (°) | azimuth (°) | true vertical depth (ft) | northing +N/-S (ft) | easting +E/-W (ft)
Operator Name | 0 | 0 | 0 | 0 | 0 | 0
Great Western Oil & Gas Company LLC | 100 | 0 | 0 | 100 | 0 | 0
Operator Number | 200 | 0 | 0 | 200 | 0 | 0
10110 | 300 | 0 | 0 | 300 | 0 | 0
Well Name and Number | 400 | 0 | 0 | 400 | 0 | 0
Marcus LD 11-376HNX | 500 | 0 | 0 | 500 | 0 | 0
API Number (if available) | 600 | 0 | 0 | 600 | 0 | 0
| 700 | 0 | 0 | 700 | 0 | 0
Location: QQ SEC TWP RGE | 800 | 0 | 0 | 800 | 0 | 0
SESE Sec 34, T1N, R67W | 900 | 0 | 0 | 900 | 0 | 0
Citing Type: Planned or Actual | 1000 | 0 | 0 | 1000 | 0 | 0
Planned | 1100 | 0 | 0 | 1100 | 0 | 0
Deviation Indicator | 1200 | 0 | 0 | 1200 | 0 | 0
Horizontal | 1300 | 0 | 0 | 1300 | 0 | 0
North Reference | 1400 | 0 | 0 | 1400 | 0 | 0
True | 1500 | 0 | 0 | 1500 | 0 | 0
Grid Type | 1600 | 0 | 0 | 1600 | 0 | 0
#VALUE! | 1700 | 0 | 0 | 1700 | 0 | 0
| 1800 | 0 | 0 | 1800 | 0 | 0
| 1900 | 0 | 0 | 1900 | 0 | 0
| 2000 | 0 | 0 | 2000 | 0 | 0
| 2100 | 0 | 0 | 2100 | 0 | 0
| 2200 | 0 | 0 | 2200 | 0 | 0
| 2300 | 0 | 0 | 2300 | 0 | 0
| 2400 | 0 | 0 | 2400 | 0 | 0
| 2500 | 0 | 0 | 2500 | 0 | 0
| 2600 | 0 | 0 | 2600 | 0 | 0
| 2700 | 0.99 | 109.17 | 2700 | -0.09 | 0.27
| 2800 | 3.99 | 109.17 | 2799.89 | -1.52 | 4.37
| 2900 | 6.99 | 109.17 | 2899.42 | -4.66 | 13.41
| 3000 | 9.99 | 109.17 | 2998.32 | -9.51 | 27.35
| 3100 | 12.99 | 109.17 | 3096.3 | -16.05 | 46.16
| 3200 | 15.99 | 109.17 | 3193.11 | -24.26 | 69.8
| 3300 | 18.99 | 109.17 | 3288.47 | -34.13 | 98.18
| 3400 | 21.99 | 109.17 | 3382.14 | -45.62 | 131.24
| 3500 | 24.99 | 109.17 | 3473.84 | -58.71 | 168.88
| 3600 | 27.99 | 109.17 | 3563.33 | -73.36 | 211.01
| 3700 | 30 | 109.17 | 3650.51 | -89.44 | 257.27
| 3800 | 30 | 109.17 | 3737.11 | -105.85 | 304.5
| 3900 | 30 | 109.17 | 3823.72 | -122.27 | 351.72
| 4000 | 30 | 109.17 | 3910.32 | -138.69 | 398.95
| 4100 | 30 | 109.17 | 3996.92 | -155.11 | 446.17
| 4200 | 30 | 109.17 | 4083.53 | -171.53 | 493.4
| 4300 | 30 | 109.17 | 4170.13 | -187.94 | 540.62
| 4400 | 30 | 109.17 | 4256.73 | -204.36 | 587.85
| 4500 | 30 | 109.17 | 4343.34 | -220.78 | 635.08
| 4600 | 30 | 109.17 | 4429.94 | -237.2 | 682.3
| 4700 | 30 | 109.17 | 4516.54 | -253.61 | 729.53
| 4800 | 30 | 109.17 | 4603.15 | -270.03 | 776.75
| 4900 | 30 | 109.17 | 4689.75 | -286.45 | 823.98
| 5000 | 30 | 109.17 | 4776.36 | -302.87 | 871.21
| 5100 | 30 | 109.17 | 4862.96 | -319.28 | 918.43
| 5200 | 30 | 109.17 | 4949.56 | -335.7 | 965.66
| 5300 | 30 | 109.17 | 5036.17 | -352.12 | 1012.88
| 5400 | 30 | 109.17 | 5122.77 | -368.54 | 1060.11
| 5500 | 30 | 109.17 | 5209.37 | -384.95 | 1107.34
| 5600 | 30 | 109.17 | 5295.98 | -401.37 | 1154.56
| 5700 | 30 | 109.17 | 5382.58 | -417.79 | 1201.79
| 5800 | 30 | 109.17 | 5469.18 | -434.21 | 1249.01
| 5900 | 30 | 109.17 | 5555.79 | -450.63 | 1296.24
| 6000 | 30 | 109.17 | 5642.39 | -467.04 | 1343.46
| 6100 | 30 | 109.17 | 5728.99 | -483.46 | 1390.69
| 6200 | 30 | 109.17 | 5815.6 | -499.88 | 1437.92
| 6300 | 30 | 109.17 | 5902.2 | -516.3 | 1485.14
| 6400 | 30 | 109.17 | 5988.81 | -532.71 | 1532.37
| 6500 | 30 | 109.17 | 6075.41 | -549.13 | 1579.59
| 6600 | 30 | 109.17 | 6162.01 | -565.55 | 1626.82
| 6700 | 30 | 109.17 | 6248.62 | -581.97 | 1674.05
| 6800 | 30 | 109.17 | 6335.22 | -598.38 | 1721.27
| 6900 | 30 | 109.17 | 6421.82 | -614.8 | 1768.5
| 7000 | 30 | 109.17 | 6508.43 | -631.22 | 1815.72
| 7100 | 30 | 109.17 | 6595.03 | -647.64 | 1862.95
| 7200 | 30 | 109.17 | 6681.63 | -664.05 | 1910.17
| 7300 | 30 | 109.17 | 6768.24 | -680.47 | 1957.4
| 7400 | 30 | 109.17 | 6854.84 | -696.89 | 2004.63
| 7500 | 30.6 | 112.76 | 6941.4 | -713.62 | 2051.83
| 7600 | 35.17 | 129.23 | 7025.52 | -741.75 | 2097.72
| 7700 | 41.46 | 141.82 | 7104.07 | -786.1 | 2140.6
| 7800 | 48.81 | 151.42 | 7174.65 | -845.31 | 2179.16
| 7900 | 56.79 | 159 | 7235.12 | -917.59 | 2212.24
| 8000 | 65.15 | 165.29 | 7283.64 | -1000.74 | 2238.82
| 8100 | 73.74 | 170.76 | 7318.74 | -1092.23 | 2258.1
| 8200 | 82.46 | 175.77 | 7339.35 | -1189.28 | 2269.5
| 8285.94 | 90 | 179.91 | 7345 | -1274.9 | 2272.72
| 8300 | 90 | 179.91 | 7345 | -1288.96 | 2272.74
| 8400 | 90 | 179.91 | 7345 | -1388.96 | 2272.91
| 8500 | 90 | 179.91 | 7345 | -1488.96 | 2273.07
| 8600 | 90 | 179.91 | 7345 | -1588.96 | 2273.24
| 8700 | 90 | 179.91 | 7345 | -1688.96 | 2273.4
| 8800 | 90 | 179.91 | 7345 | -1788.96 | 2273.57
| 8900 | 90 | 179.91 | 7345 | -1888.96 | 2273.73
| 9000 | 90 | 179.91 | 7345 | -1988.96 | 2273.9
| 9100 | 90 | 179.91 | 7345 | -2088.96 | 2274.06
| 9200 | 90 | 179.91 | 7345 | -2188.96 | 2274.23
| 9300 | 90 | 179.91 | 7345 | -2288.96 | 2274.39
| 9400 | 90 | 179.91 | 7345 | -2388.96 | 2274.56
| 9500 | 90 | 179.91 | 7345 | -2488.96 | 2274.72
| 9600 | 90 | 179.91 | 7345 | -2588.96 | 2274.89
| 9700 | 90 | 179.91 | 7345 | -2688.96 | 2275.05
| 9800 | 90 | 179.91 | 7345 | -2788.95 | 2275.22
| 9900 | 90 | 179.91 | 7345 | -2888.95 | 2275.38
| 10000 | 90 | 179.91 | 7345 | -2988.95 | 2275.55
| 10100 | 90 | 179.91 | 7345 | -3088.95 | 2275.71
| 10200 | 90 | 179.91 | 7345 | -3188.95 | 2275.88
| 10300 | 90 | 179.91 | 7345 | -3288.95 | 2276.04
| 10400 | 90 | 179.91 | 7345 | -3388.95 | 2276.21
| 10500 | 90 | 179.91 | 7345 | -3488.95 | 2276.37
| 10600 | 90 | 179.91 | 7345 | -3588.95 | 2276.54
| 10700 | 90 | 179.91 | 7345 | -3688.95 | 2276.7
| 10800 | 90 | 179.91 | 7345 | -3788.95 | 2276.87
| 10900 | 90 | 179.91 | 7345 | -3888.95 | 2277.03
| 11000 | 90 | 179.91 | 7345 | -3988.95 | 2277.2
| 11100 | 90 | 179.91 | 7345 | -4088.95 | 2277.36
| 11200 | 90 | 179.91 | 7345 | -4188.95 | 2277.53
| 11300 | 90 | 179.91 | 7345 | -4288.95 | 2277.69
| 11400 | 90 | 179.91 | 7345 | -4388.95 | 2277.86
| 11500 | 90 | 179.91 | 7345 | -4488.95 | 2278.02
| 11600 | 90 | 179.91 | 7345 | -4588.95 | 2278.19
| 11700 | 90 | 179.91 | 7345 | -4688.95 | 2278.35
| 11800 | 90 | 179.91 | 7345 | -4788.95 | 2278.52
| 11900 | 90 | 179.91 | 7345 | -4888.95 | 2278.68
| 12000 | 90 | 179.91 | 7345 | -4988.95 | 2278.85
| 12100 | 90 | 179.91 | 7345 | -5088.95 | 2279.01
| 12200 | 90 | 179.91 | 7345 | -5188.95 | 2279.18
| 12300 | 90 | 179.91 | 7345 | -5288.95 | 2279.34
| 12400 | 90 | 179.91 | 7345 | -5388.95 | 2279.51
| 12500 | 90 | 179.91 | 7345 | -5488.95 | 2279.67
| 12600 | 90 | 179.91 | 7345 | -5588.95 | 2279.84
| 12700 | 90 | 179.91 | 7345 | -5688.95 | 2280
| 12800 | 90 | 179.91 | 7345 | -5788.95 | 2280.17
| 12900 | 90 | 179.91 | 7345 | -5888.95 | 2280.33
| 13000 | 90 | 179.91 | 7345 | -5988.95 | 2280.5
| 13100 | 90 | 179.91 | 7345 | -6088.95 | 2280.66
| 13200 | 90 | 179.91 | 7345 | -6188.95 | 2280.83
| 13300 | 90 | 179.91 | 7345 | -6288.95 | 2280.99
| 13400 | 90 | 179.91 | 7345 | -6388.95 | 2281.16
| 13500 | 90 | 179.91 | 7345 | -6488.95 | 2281.32
| 13600 | 90 | 179.91 | 7345 | -6588.95 | 2281.49
| 13700 | 90 | 179.91 | 7345 | -6688.95 | 2281.65
| 13800 | 90 | 179.91 | 7345 | -6788.95 | 2281.82
| 13900 | 90 | 179.91 | 7345 | -6888.95 | 2281.98
| 14000 | 90 | 179.91 | 7345 | -6988.95 | 2282.15
| 14100 | 90 | 179.91 | 7345 | -7088.95 | 2282.31
| 14200 | 90 | 179.91 | 7345 | -7188.95 | 2282.48
| 14300 | 90 | 179.91 | 7345 | -7288.95 | 2282.65
| 14400 | 90 | 179.91 | 7345 | -7388.95 | 2282.81
| 14500 | 90 | 179.91 | 7345 | -7488.95 | 2282.98
| 14600 | 90 | 179.91 | 7345 | -7588.95 | 2283.14
| 14700 | 90 | 179.91 | 7345 | -7688.95 | 2283.31
| 14800 | 90 | 179.91 | 7345 | -7788.95 | 2283.47
| 14900 | 90 | 179.91 | 7345 | -7888.95 | 2283.64
| 15000 | 90 | 179.91 | 7345 | -7988.95 | 2283.8
| 15100 | 90 | 179.91 | 7345 | -8088.95 | 2283.97
| 15200 | 90 | 179.91 | 7345 | -8188.95 | 2284.13
| 15300 | 90 | 179.91 | 7345 | -8288.95 | 2284.3
| 15400 | 90 | 179.91 | 7345 | -8388.95 | 2284.46
| 15500 | 90 | 179.91 | 7345 | -8488.95 | 2284.63
| 15600 | 90 | 179.91 | 7345 | -8588.95 | 2284.79
| 15700 | 90 | 179.91 | 7345 | -8688.95 | 2284.96
| 15800 | 90 | 179.91 | 7345 | -8788.95 | 2285.12
| 15900 | 90 | 179.91 | 7345 | -8888.95 | 2285.29
| 16000 | 90 | 179.91 | 7345 | -8988.95 | 2285.45
| 16100 | 90 | 179.91 | 7345 | -9088.95 | 2285.62
| 16200 | 90 | 179.91 | 7345 | -9188.95 | 2285.78
| 16300 | 90 | 179.91 | 7345 | -9288.95 | 2285.95
| 16400 | 90 | 179.91 | 7345 | -9388.95 | 2286.11
| 16500 | 90 | 179.91 | 7345 | -9488.95 | 2286.28
| 16600 | 90 | 179.91 | 7345 | -9588.95 | 2286.44
| 16700 | 90 | 179.91 | 7345 | -9688.95 | 2286.61
| 16800 | 90 | 179.91 | 7345 | -9788.95 | 2286.77
| 16900 | 90 | 179.91 | 7345 | -9888.95 | 2286.94
| 17000 | 90 | 179.91 | 7345 | -9988.95 | 2287.1
| 17100 | 90 | 179.91 | 7345 | -10088.94 | 2287.27
| 17200 | 90 | 179.91 | 7345 | -10188.94 | 2287.43
| 17300 | 90 | 179.91 | 7345 | -10288.94 | 2287.6
| 17400 | 90 | 179.91 | 7345 | -10388.94 | 2287.76
| 17500 | 90 | 179.91 | 7345 | -10488.94 | 2287.93
| 17600 | 90 | 179.91 | 7345 | -10588.94 | 2288.09
| 17632.09 | 90 | 179.91 | 7345 | -10621.03 | 2288.15
| 17700 | 90 | 180 | 7345 | -10688.94 | 2288.15
| 17732.09 | 90 | 180 | 7345 | -10721.03 | 2288.15

## Lookup (hidden)
North Reference | RetunValue | Grid Type | ReturnValue | Deviation Indicator | ReturnValue
| 2 |  | 0 |  | 4
True |  | SPCS-Colorado Central-NAD27 |  | Directional
Grid |  | SPCS-Colorado Central-NAD83 |  | High Angle
|  | SPCS-Colorado North-NAD27 |  | Horizontal
SPCS-Colorado North-NAD83
SPCS-Colorado South-NAD27
SPCS-Colorado South-NAD83
UTM-Zone 12 NAD27
UTM-Zone 12 NAD83
UTM-Zone 13 NAD27
UTM-Zone 13 NAD83