## Data
Header Information | measured depth (ft) | inclination (°) | azimuth (°) | true vertical depth (ft) | northing +N/-S (ft) | easting +E/-W (ft)
Operator Name | 0 | 0 | 0 | 0 | 0 | 0
Great Western Oil & Gas Company LLC | 100 | 0 | 0 | 100 | 0 | 0
Operator Number | 200 | 0 | 0 | 200 | 0 | 0
10110 | 300 | 0 | 0 | 300 | 0 | 0
Well Name and Number | 400 | 0 | 0 | 400 | 0 | 0
Marcus LD 11-373HNX | 500 | 0 | 0 | 500 | 0 | 0
API Number (if available) | 600 | 0 | 0 | 600 | 0 | 0
| 700 | 0 | 0 | 700 | 0 | 0
Location: QQ SEC TWP RGE | 800 | 0 | 0 | 800 | 0 | 0
SESE Sec 34, T1N, R67W | 900 | 0 | 0 | 900 | 0 | 0
Citing Type: Planned or Actual | 1000 | 0 | 0 | 1000 | 0 | 0
Planned | 1100 | 0 | 0 | 1100 | 0 | 0
Deviation Indicator | 1200 | 0 | 0 | 1200 | 0 | 0
Horizontal | 1300 | 0 | 0 | 1300 | 0 | 0
North Reference | 1400 | 0 | 0 | 1400 | 0 | 0
True | 1500 | 0 | 0 | 1500 | 0 | 0
Grid Type | 1600 | 0 | 0 | 1600 | 0 | 0
#VALUE! | 1700 | 0 | 0 | 1700 | 0 | 0
| 1800 | 0 | 0 | 1800 | 0 | 0
| 1900 | 0 | 0 | 1900 | 0 | 0
| 2000 | 2.7 | 105.48 | 1999.97 | -0.57 | 2.04
| 2100 | 5.7 | 105.48 | 2099.69 | -2.52 | 9.1
| 2200 | 8.7 | 105.48 | 2198.89 | -5.87 | 21.18
| 2300 | 11.7 | 105.48 | 2297.3 | -10.59 | 38.24
| 2400 | 14.7 | 105.48 | 2394.64 | -16.69 | 60.25
| 2500 | 17.7 | 105.48 | 2490.66 | -24.13 | 87.13
| 2600 | 20.7 | 105.48 | 2585.09 | -32.91 | 118.82
| 2700 | 23.7 | 105.48 | 2677.66 | -43 | 155.23
| 2800 | 26.7 | 105.48 | 2768.14 | -54.36 | 196.26
| 2900 | 29.7 | 105.48 | 2856.26 | -66.97 | 241.79
| 3000 | 30 | 105.48 | 2942.87 | -80.31 | 289.95
| 3100 | 30 | 105.48 | 3029.48 | -93.66 | 338.14
| 3200 | 30 | 105.48 | 3116.08 | -107 | 386.32
| 3300 | 30 | 105.48 | 3202.68 | -120.35 | 434.51
| 3400 | 30 | 105.48 | 3289.29 | -133.7 | 482.69
| 3500 | 30 | 105.48 | 3375.89 | -147.04 | 530.88
| 3600 | 30 | 105.48 | 3462.49 | -160.39 | 579.06
| 3700 | 30 | 105.48 | 3549.1 | -173.74 | 627.24
| 3800 | 30 | 105.48 | 3635.7 | -187.08 | 675.43
| 3900 | 30 | 105.48 | 3722.3 | -200.43 | 723.61
| 4000 | 30 | 105.48 | 3808.91 | -213.77 | 771.8
| 4100 | 30 | 105.48 | 3895.51 | -227.12 | 819.98
| 4200 | 30 | 105.48 | 3982.11 | -240.47 | 868.17
| 4300 | 30 | 105.48 | 4068.72 | -253.81 | 916.35
| 4400 | 30 | 105.48 | 4155.32 | -267.16 | 964.54
| 4500 | 30 | 105.48 | 4241.92 | -280.51 | 1012.72
| 4600 | 30 | 105.48 | 4328.53 | -293.85 | 1060.9
| 4700 | 30 | 105.48 | 4415.13 | -307.2 | 1109.09
| 4800 | 30 | 105.48 | 4501.73 | -320.54 | 1157.27
| 4900 | 30 | 105.48 | 4588.34 | -333.89 | 1205.46
| 5000 | 30 | 105.48 | 4674.94 | -347.24 | 1253.64
| 5100 | 30 | 105.48 | 4761.54 | -360.58 | 1301.83
| 5200 | 30 | 105.48 | 4848.15 | -373.93 | 1350.01
| 5300 | 30 | 105.48 | 4934.75 | -387.28 | 1398.2
| 5400 | 30 | 105.48 | 5021.35 | -400.62 | 1446.38
| 5500 | 30 | 105.48 | 5107.96 | -413.97 | 1494.56
| 5600 | 30 | 105.48 | 5194.56 | -427.31 | 1542.75
| 5700 | 30 | 105.48 | 5281.16 | -440.66 | 1590.93
| 5800 | 30 | 105.48 | 5367.77 | -454.01 | 1639.12
| 5900 | 30 | 105.48 | 5454.37 | -467.35 | 1687.3
| 6000 | 30 | 105.48 | 5540.97 | -480.7 | 1735.49
| 6100 | 30 | 105.48 | 5627.58 | -494.04 | 1783.67
| 6200 | 30 | 105.48 | 5714.18 | -507.39 | 1831.85
| 6300 | 30 | 105.48 | 5800.78 | -520.74 | 1880.04
| 6400 | 30 | 105.48 | 5887.39 | -534.08 | 1928.22
| 6500 | 30 | 105.48 | 5973.99 | -547.43 | 1976.41
| 6600 | 30 | 105.48 | 6060.59 | -560.78 | 2024.59
| 6700 | 30 | 105.48 | 6147.2 | -574.12 | 2072.78
| 6800 | 30 | 105.48 | 6233.8 | -587.47 | 2120.96
| 6900 | 30 | 105.48 | 6320.4 | -600.81 | 2169.15
| 7000 | 30 | 105.48 | 6407.01 | -614.16 | 2217.33
| 7100 | 30 | 105.48 | 6493.61 | -627.51 | 2265.51
| 7200 | 30 | 105.48 | 6580.21 | -640.85 | 2313.7
| 7300 | 30 | 105.48 | 6666.82 | -654.2 | 2361.88
| 7400 | 30 | 105.48 | 6753.42 | -667.55 | 2410.07
| 7500 | 30 | 105.48 | 6840.02 | -680.89 | 2458.25
| 7600 | 30.46 | 108.89 | 6926.59 | -694.51 | 2506.42
| 7700 | 34.52 | 125.98 | 7011.11 | -719.42 | 2553.44
| 7800 | 40.46 | 139.25 | 7090.55 | -760.75 | 2597.66
| 7900 | 47.57 | 149.4 | 7162.51 | -817.24 | 2637.72
| 8000 | 55.39 | 157.39 | 7224.81 | -887.18 | 2672.41
| 8100 | 63.64 | 163.97 | 7275.54 | -968.43 | 2700.68
| 8200 | 72.14 | 169.65 | 7313.17 | -1058.53 | 2721.66
| 8300 | 80.8 | 174.8 | 7336.55 | -1154.75 | 2734.72
| 8400 | 89.53 | 179.71 | 7344.98 | -1254.15 | 2739.46
| 8405.4 | 90 | 179.97 | 7345 | -1259.55 | 2739.48
| 8500 | 90 | 179.97 | 7345 | -1354.15 | 2739.53
| 8600 | 90 | 179.97 | 7345 | -1454.15 | 2739.58
| 8700 | 90 | 179.97 | 7345 | -1554.15 | 2739.63
| 8800 | 90 | 179.97 | 7345 | -1654.15 | 2739.68
| 8900 | 90 | 179.97 | 7345 | -1754.15 | 2739.74
| 9000 | 90 | 179.97 | 7345 | -1854.15 | 2739.79
| 9100 | 90 | 179.97 | 7345 | -1954.15 | 2739.84
| 9200 | 90 | 179.97 | 7345 | -2054.15 | 2739.9
| 9300 | 90 | 179.97 | 7345 | -2154.15 | 2739.95
| 9400 | 90 | 179.97 | 7345 | -2254.15 | 2740
| 9500 | 90 | 179.97 | 7345 | -2354.15 | 2740.06
| 9600 | 90 | 179.97 | 7345 | -2454.15 | 2740.11
| 9700 | 90 | 179.97 | 7345 | -2554.15 | 2740.16
| 9800 | 90 | 179.97 | 7345 | -2654.15 | 2740.22
| 9900 | 90 | 179.97 | 7345 | -2754.15 | 2740.27
| 10000 | 90 | 179.97 | 7345 | -2854.15 | 2740.32
| 10100 | 90 | 179.97 | 7345 | -2954.15 | 2740.37
| 10200 | 90 | 179.97 | 7345 | -3054.15 | 2740.43
| 10300 | 90 | 179.97 | 7345 | -3154.15 | 2740.48
| 10400 | 90 | 179.97 | 7345 | -3254.15 | 2740.53
| 10500 | 90 | 179.97 | 7345 | -3354.15 | 2740.59
| 10600 | 90 | 179.97 | 7345 | -3454.15 | 2740.64
| 10700 | 90 | 179.97 | 7345 | -3554.15 | 2740.69
| 10800 | 90 | 179.97 | 7345 | -3654.15 | 2740.75
| 10900 | 90 | 179.97 | 7345 | -3754.15 | 2740.8
| 11000 | 90 | 179.97 | 7345 | -3854.15 | 2740.85
| 11100 | 90 | 179.97 | 7345 | -3954.15 | 2740.9
| 11200 | 90 | 179.97 | 7345 | -4054.15 | 2740.96
| 11300 | 90 | 179.97 | 7345 | -4154.15 | 2741.01
| 11400 | 90 | 179.97 | 7345 | -4254.15 | 2741.06
| 11500 | 90 | 179.97 | 7345 | -4354.15 | 2741.12
| 11600 | 90 | 179.97 | 7345 | -4454.15 | 2741.17
| 11700 | 90 | 179.97 | 7345 | -4554.15 | 2741.22
| 11800 | 90 | 179.97 | 7345 | -4654.15 | 2741.28
| 11900 | 90 | 179.97 | 7345 | -4754.15 | 2741.33
| 12000 | 90 | 179.97 | 7345 | -4854.15 | 2741.38
| 12100 | 90 | 179.97 | 7345 | -4954.15 | 2741.44
| 12200 | 90 | 179.97 | 7345 | -5054.15 | 2741.49
| 12300 | 90 | 179.97 | 7345 | -5154.15 | 2741.54
| 12400 | 90 | 179.97 | 7345 | -5254.15 | 2741.59
| 12500 | 90 | 179.97 | 7345 | -5354.15 | 2741.65
| 12600 | 90 | 179.97 | 7345 | -5454.15 | 2741.7
| 12700 | 90 | 179.97 | 7345 | -5554.15 | 2741.75
| 12800 | 90 | 179.97 | 7345 | -5654.15 | 2741.81
| 12900 | 90 | 179.97 | 7345 | -5754.15 | 2741.86
| 13000 | 90 | 179.97 | 7345 | -5854.15 | 2741.91
| 13100 | 90 | 179.97 | 7345 | -5954.15 | 2741.97
| 13200 | 90 | 179.97 | 7345 | -6054.15 | 2742.02
| 13300 | 90 | 179.97 | 7345 | -6154.15 | 2742.07
| 13400 | 90 | 179.97 | 7345 | -6254.15 | 2742.12
| 13500 | 90 | 179.97 | 7345 | -6354.15 | 2742.18
| 13600 | 90 | 179.97 | 7345 | -6454.15 | 2742.23
| 13700 | 90 | 179.97 | 7345 | -6554.15 | 2742.28
| 13800 | 90 | 179.97 | 7345 | -6654.15 | 2742.34
| 13900 | 90 | 179.97 | 7345 | -6754.15 | 2742.39
| 14000 | 90 | 179.97 | 7345 | -6854.15 | 2742.44
| 14100 | 90 | 179.97 | 7345 | -6954.15 | 2742.5
| 14200 | 90 | 179.97 | 7345 | -7054.15 | 2742.55
| 14300 | 90 | 179.97 | 7345 | -7154.15 | 2742.6
| 14400 | 90 | 179.97 | 7345 | -7254.15 | 2742.66
| 14500 | 90 | 179.97 | 7345 | -7354.15 | 2742.71
| 14600 | 90 | 179.97 | 7345 | -7454.15 | 2742.76
| 14700 | 90 | 179.97 | 7345 | -7554.15 | 2742.81
| 14800 | 90 | 179.97 | 7345 | -7654.15 | 2742.87
| 14900 | 90 | 179.97 | 7345 | -7754.15 | 2742.92
| 15000 | 90 | 179.97 | 7345 | -7854.15 | 2742.97
| 15100 | 90 | 179.97 | 7345 | -7954.15 | 2743.03
| 15200 | 90 | 179.97 | 7345 | -8054.15 | 2743.08
| 15300 | 90 | 179.97 | 7345 | -8154.15 | 2743.13
| 15400 | 90 | 179.97 | 7345 | -8254.15 | 2743.19
| 15500 | 90 | 179.97 | 7345 | -8354.15 | 2743.24
| 15600 | 90 | 179.97 | 7345 | -8454.15 | 2743.29
| 15700 | 90 | 179.97 | 7345 | -8554.15 | 2743.34
| 15800 | 90 | 179.97 | 7345 | -8654.15 | 2743.4
| 15900 | 90 | 179.97 | 7345 | -8754.15 | 2743.45
| 16000 | 90 | 179.97 | 7345 | -8854.15 | 2743.5
| 16100 | 90 | 179.97 | 7345 | -8954.15 | 2743.56
| 16200 | 90 | 179.97 | 7345 | -9054.15 | 2743.61
| 16300 | 90 | 179.97 | 7345 | -9154.15 | 2743.66
| 16400 | 90 | 179.97 | 7345 | -9254.15 | 2743.72
| 16500 | 90 | 179.97 | 7345 | -9354.15 | 2743.77
| 16600 | 90 | 179.97 | 7345 | -9454.15 | 2743.82
| 16700 | 90 | 179.97 | 7345 | -9554.15 | 2743.88
| 16800 | 90 | 179.97 | 7345 | -9654.15 | 2743.93
| 16900 | 90 | 179.97 | 7345 | -9754.15 | 2743.98
| 17000 | 90 | 179.97 | 7345 | -9854.15 | 2744.03
| 17100 | 90 | 179.97 | 7345 | -9954.15 | 2744.09
| 17200 | 90 | 179.97 | 7345 | -10054.15 | 2744.14
| 17300 | 90 | 179.97 | 7345 | -10154.15 | 2744.19
| 17400 | 90 | 179.97 | 7345 | -10254.15 | 2744.25
| 17500 | 90 | 179.97 | 7345 | -10354.15 | 2744.3
| 17600 | 90 | 179.97 | 7345 | -10454.15 | 2744.35
| 17700 | 90 | 179.97 | 7345 | -10554.15 | 2744.41
| 17744.25 | 90 | 179.97 | 7345 | -10598.4 | 2744.43
| 17800 | 90 | 180 | 7345 | -10654.15 | 2744.43
| 17844.25 | 90 | 180 | 7345 | -10698.4 | 2744.43

## Lookup (hidden)
North Reference | RetunValue | Grid Type | ReturnValue | Deviation Indicator | ReturnValue
| 2 |  | 0 |  | 4
True |  | SPCS-Colorado Central-NAD27 |  | Directional
Grid |  | SPCS-Colorado Central-NAD83 |  | High Angle
|  | SPCS-Colorado North-NAD27 |  | Horizontal
SPCS-Colorado North-NAD83
SPCS-Colorado South-NAD27
SPCS-Colorado South-NAD83
UTM-Zone 12 NAD27
UTM-Zone 12 NAD83
UTM-Zone 13 NAD27
UTM-Zone 13 NAD83