## Data
Header Information | measured depth (ft) | inclination (°) | azimuth (°) | true vertical depth (ft) | northing +N/-S (ft) | easting +E/-W (ft)
Operator Name | 0 | 0 | 0 | 0 | 0 | 0
Great Western Oil & Gas Company LLC | 16.2 | 0 | 0 | 16.2 | 0 | 0
Operator Number | 100 | 0 | 0 | 100 | 0 | 0
10110 | 200 | 0 | 0 | 200 | 0 | 0
Well Name and Number | 300 | 0 | 0 | 300 | 0 | 0
Marcus LD 11-378HNX | 400 | 0 | 0 | 400 | 0 | 0
API Number (if available) | 500 | 0 | 0 | 500 | 0 | 0
| 600 | 0 | 0 | 600 | 0 | 0
Location: QQ SEC TWP RGE | 700 | 0 | 0 | 700 | 0 | 0
SESE Sec 34, T1N, R67W | 800 | 0 | 0 | 800 | 0 | 0
Citing Type: Planned or Actual | 900 | 0 | 0 | 900 | 0 | 0
Planned | 1000 | 0 | 0 | 1000 | 0 | 0
Deviation Indicator | 1100 | 0 | 0 | 1100 | 0 | 0
Horizontal | 1200 | 0 | 0 | 1200 | 0 | 0
North Reference | 1300 | 0 | 0 | 1300 | 0 | 0
True | 1400 | 0 | 0 | 1400 | 0 | 0
Grid Type | 1500 | 0 | 0 | 1500 | 0 | 0
#VALUE! | 1600 | 0 | 0 | 1600 | 0 | 0
| 1700 | 0 | 0 | 1700 | 0 | 0
| 1800 | 0 | 0 | 1800 | 0 | 0
| 1900 | 0 | 0 | 1900 | 0 | 0
| 2000 | 0 | 0 | 2000 | 0 | 0
| 2100 | 0 | 0 | 2100 | 0 | 0
| 2200 | 0 | 0 | 2200 | 0 | 0
| 2300 | 0 | 0 | 2300 | 0 | 0
| 2400 | 0 | 0 | 2400 | 0 | 0
| 2500 | 0 | 0 | 2500 | 0 | 0
| 2600 | 0 | 0 | 2600 | 0 | 0
| 2700 | 0 | 0 | 2700 | 0 | 0
| 2800 | 0 | 0 | 2800 | 0 | 0
| 2900 | 0 | 0 | 2900 | 0 | 0
| 3000 | 0 | 0 | 3000 | 0 | 0
| 3100 | 0 | 0 | 3100 | 0 | 0
| 3200 | 0 | 0 | 3200 | 0 | 0
| 3300 | 0 | 0 | 3300 | 0 | 0
| 3400 | 0 | 0 | 3400 | 0 | 0
| 3500 | 0 | 0 | 3500 | 0 | 0
| 3600 | 0 | 0 | 3600 | 0 | 0
| 3700 | 0.06 | 117.59 | 3700 | 0 | 0
| 3800 | 3.06 | 117.59 | 3799.95 | -1.26 | 2.41
| 3900 | 6.06 | 117.59 | 3899.62 | -4.94 | 9.46
| 4000 | 9.06 | 117.59 | 3998.74 | -11.03 | 21.12
| 4100 | 12.06 | 117.59 | 4097.04 | -19.52 | 37.36
| 4200 | 15.06 | 117.59 | 4194.24 | -30.38 | 58.14
| 4300 | 18.06 | 117.59 | 4290.08 | -43.58 | 83.4
| 4400 | 21.06 | 117.59 | 4384.3 | -59.08 | 113.06
| 4500 | 24.06 | 117.59 | 4476.64 | -76.85 | 147.06
| 4600 | 27.06 | 117.59 | 4566.84 | -96.82 | 185.3
| 4700 | 30 | 117.59 | 4654.66 | -118.96 | 227.67
| 4800 | 30 | 117.59 | 4741.26 | -142.12 | 271.98
| 4900 | 30 | 117.59 | 4827.87 | -165.27 | 316.29
| 5000 | 30 | 117.59 | 4914.47 | -188.43 | 360.61
| 5100 | 30 | 117.59 | 5001.07 | -211.58 | 404.92
| 5200 | 30 | 117.59 | 5087.68 | -234.74 | 449.24
| 5300 | 30 | 117.59 | 5174.28 | -257.9 | 493.55
| 5400 | 30 | 117.59 | 5260.88 | -281.05 | 537.86
| 5500 | 30 | 117.59 | 5347.49 | -304.21 | 582.18
| 5600 | 30 | 117.59 | 5434.09 | -327.36 | 626.49
| 5700 | 30 | 117.59 | 5520.69 | -350.52 | 670.81
| 5800 | 30 | 117.59 | 5607.29 | -373.67 | 715.12
| 5900 | 30 | 117.59 | 5693.9 | -396.83 | 759.44
| 6000 | 30 | 117.59 | 5780.5 | -419.99 | 803.75
| 6100 | 30 | 117.59 | 5867.1 | -443.14 | 848.06
| 6200 | 30 | 117.59 | 5953.71 | -466.3 | 892.38
| 6300 | 30 | 117.59 | 6040.31 | -489.45 | 936.69
| 6400 | 30 | 117.59 | 6126.91 | -512.61 | 981.01
| 6500 | 30 | 117.59 | 6213.51 | -535.76 | 1025.32
| 6600 | 30 | 117.59 | 6300.12 | -558.92 | 1069.64
| 6700 | 30 | 117.59 | 6386.72 | -582.07 | 1113.95
| 6800 | 30 | 117.59 | 6473.32 | -605.23 | 1158.26
| 6900 | 30 | 117.59 | 6559.93 | -628.39 | 1202.58
| 7000 | 30 | 117.59 | 6646.53 | -651.54 | 1246.89
| 7100 | 30 | 117.59 | 6733.13 | -674.7 | 1291.21
| 7200 | 30 | 117.59 | 6819.73 | -697.85 | 1335.52
| 7300 | 30 | 117.59 | 6906.34 | -721.01 | 1379.84
| 7400 | 32.13 | 125.38 | 6992.53 | -745.9 | 1423.94
| 7500 | 38.17 | 139.29 | 7074.39 | -784.82 | 1465.88
| 7600 | 45.44 | 149.63 | 7148.97 | -839.12 | 1504.15
| 7700 | 53.43 | 157.56 | 7214 | -907.14 | 1537.57
| 7800 | 61.85 | 163.97 | 7267.52 | -986.83 | 1565.15
| 7900 | 70.52 | 169.42 | 7307.88 | -1075.77 | 1586.04
| 8000 | 79.34 | 174.31 | 7333.87 | -1171.24 | 1599.6
| 8100 | 88.23 | 178.92 | 7344.69 | -1270.36 | 1605.42
| 8119.9 | 90 | 179.83 | 7345 | -1290.25 | 1605.64
| 8200 | 90 | 179.83 | 7345 | -1370.35 | 1605.88
| 8300 | 90 | 179.83 | 7345 | -1470.35 | 1606.17
| 8400 | 90 | 179.83 | 7345 | -1570.35 | 1606.47
| 8500 | 90 | 179.83 | 7345 | -1670.35 | 1606.77
| 8600 | 90 | 179.83 | 7345 | -1770.35 | 1607.06
| 8700 | 90 | 179.83 | 7345 | -1870.35 | 1607.36
| 8800 | 90 | 179.83 | 7345 | -1970.35 | 1607.66
| 8900 | 90 | 179.83 | 7345 | -2070.35 | 1607.96
| 9000 | 90 | 179.83 | 7345 | -2170.35 | 1608.25
| 9100 | 90 | 179.83 | 7345 | -2270.35 | 1608.55
| 9200 | 90 | 179.83 | 7345 | -2370.35 | 1608.85
| 9300 | 90 | 179.83 | 7345 | -2470.35 | 1609.14
| 9400 | 90 | 179.83 | 7345 | -2570.35 | 1609.44
| 9500 | 90 | 179.83 | 7345 | -2670.34 | 1609.74
| 9600 | 90 | 179.83 | 7345 | -2770.34 | 1610.04
| 9700 | 90 | 179.83 | 7345 | -2870.34 | 1610.33
| 9800 | 90 | 179.83 | 7345 | -2970.34 | 1610.63
| 9900 | 90 | 179.83 | 7345 | -3070.34 | 1610.93
| 10000 | 90 | 179.83 | 7345 | -3170.34 | 1611.22
| 10100 | 90 | 179.83 | 7345 | -3270.34 | 1611.52
| 10200 | 90 | 179.83 | 7345 | -3370.34 | 1611.82
| 10300 | 90 | 179.83 | 7345 | -3470.34 | 1612.11
| 10400 | 90 | 179.83 | 7345 | -3570.34 | 1612.41
| 10500 | 90 | 179.83 | 7345 | -3670.34 | 1612.71
| 10600 | 90 | 179.83 | 7345 | -3770.34 | 1613.01
| 10700 | 90 | 179.83 | 7345 | -3870.34 | 1613.3
| 10800 | 90 | 179.83 | 7345 | -3970.34 | 1613.6
| 10900 | 90 | 179.83 | 7345 | -4070.34 | 1613.9
| 11000 | 90 | 179.83 | 7345 | -4170.34 | 1614.19
| 11100 | 90 | 179.83 | 7345 | -4270.34 | 1614.49
| 11200 | 90 | 179.83 | 7345 | -4370.34 | 1614.79
| 11300 | 90 | 179.83 | 7345 | -4470.34 | 1615.08
| 11400 | 90 | 179.83 | 7345 | -4570.34 | 1615.38
| 11500 | 90 | 179.83 | 7345 | -4670.34 | 1615.68
| 11600 | 90 | 179.83 | 7345 | -4770.34 | 1615.98
| 11700 | 90 | 179.83 | 7345 | -4870.34 | 1616.27
| 11800 | 90 | 179.83 | 7345 | -4970.33 | 1616.57
| 11900 | 90 | 179.83 | 7345 | -5070.33 | 1616.87
| 12000 | 90 | 179.83 | 7345 | -5170.33 | 1617.16
| 12100 | 90 | 179.83 | 7345 | -5270.33 | 1617.46
| 12200 | 90 | 179.83 | 7345 | -5370.33 | 1617.76
| 12300 | 90 | 179.83 | 7345 | -5470.33 | 1618.06
| 12400 | 90 | 179.83 | 7345 | -5570.33 | 1618.35
| 12500 | 90 | 179.83 | 7345 | -5670.33 | 1618.65
| 12600 | 90 | 179.83 | 7345 | -5770.33 | 1618.95
| 12700 | 90 | 179.83 | 7345 | -5870.33 | 1619.24
| 12800 | 90 | 179.83 | 7345 | -5970.33 | 1619.54
| 12900 | 90 | 179.83 | 7345 | -6070.33 | 1619.84
| 13000 | 90 | 179.83 | 7345 | -6170.33 | 1620.13
| 13100 | 90 | 179.83 | 7345 | -6270.33 | 1620.43
| 13200 | 90 | 179.83 | 7345 | -6370.33 | 1620.73
| 13300 | 90 | 179.83 | 7345 | -6470.33 | 1621.03
| 13400 | 90 | 179.83 | 7345 | -6570.33 | 1621.32
| 13500 | 90 | 179.83 | 7345 | -6670.33 | 1621.62
| 13600 | 90 | 179.83 | 7345 | -6770.33 | 1621.92
| 13700 | 90 | 179.83 | 7345 | -6870.33 | 1622.21
| 13800 | 90 | 179.83 | 7345 | -6970.33 | 1622.51
| 13900 | 90 | 179.83 | 7345 | -7070.33 | 1622.81
| 14000 | 90 | 179.83 | 7345 | -7170.32 | 1623.1
| 14100 | 90 | 179.83 | 7345 | -7270.32 | 1623.4
| 14200 | 90 | 179.83 | 7345 | -7370.32 | 1623.7
| 14300 | 90 | 179.83 | 7345 | -7470.32 | 1624
| 14400 | 90 | 179.83 | 7345 | -7570.32 | 1624.29
| 14500 | 90 | 179.83 | 7345 | -7670.32 | 1624.59
| 14600 | 90 | 179.83 | 7345 | -7770.32 | 1624.89
| 14700 | 90 | 179.83 | 7345 | -7870.32 | 1625.18
| 14800 | 90 | 179.83 | 7345 | -7970.32 | 1625.48
| 14900 | 90 | 179.83 | 7345 | -8070.32 | 1625.78
| 15000 | 90 | 179.83 | 7345 | -8170.32 | 1626.08
| 15100 | 90 | 179.83 | 7345 | -8270.32 | 1626.37
| 15200 | 90 | 179.83 | 7345 | -8370.32 | 1626.67
| 15300 | 90 | 179.83 | 7345 | -8470.32 | 1626.97
| 15400 | 90 | 179.83 | 7345 | -8570.32 | 1627.26
| 15500 | 90 | 179.83 | 7345 | -8670.32 | 1627.56
| 15600 | 90 | 179.83 | 7345 | -8770.32 | 1627.86
| 15700 | 90 | 179.83 | 7345 | -8870.32 | 1628.15
| 15800 | 90 | 179.83 | 7345 | -8970.32 | 1628.45
| 15900 | 90 | 179.83 | 7345 | -9070.32 | 1628.75
| 16000 | 90 | 179.83 | 7345 | -9170.32 | 1629.05
| 16100 | 90 | 179.83 | 7345 | -9270.32 | 1629.34
| 16200 | 90 | 179.83 | 7345 | -9370.32 | 1629.64
| 16300 | 90 | 179.83 | 7345 | -9470.31 | 1629.94
| 16400 | 90 | 179.83 | 7345 | -9570.31 | 1630.23
| 16500 | 90 | 179.83 | 7345 | -9670.31 | 1630.53
| 16600 | 90 | 179.83 | 7345 | -9770.31 | 1630.83
| 16700 | 90 | 179.83 | 7345 | -9870.31 | 1631.12
| 16800 | 90 | 179.83 | 7345 | -9970.31 | 1631.42
| 16900 | 90 | 179.83 | 7345 | -10070.31 | 1631.72
| 17000 | 90 | 179.83 | 7345 | -10170.31 | 1632.02
| 17100 | 90 | 179.83 | 7345 | -10270.31 | 1632.31
| 17200 | 90 | 179.83 | 7345 | -10370.31 | 1632.61
| 17300 | 90 | 179.83 | 7345 | -10470.31 | 1632.91
| 17400 | 90 | 179.83 | 7345 | -10570.31 | 1633.2
| 17475.91 | 90 | 179.83 | 7345 | -10646.22 | 1633.43
| 17500 | 90 | 180.02 | 7345 | -10670.31 | 1633.45
| 17575.91 | 90 | 180.02 | 7345 | -10746.22 | 1633.43

## Lookup (hidden)
North Reference | RetunValue | Grid Type | ReturnValue | Deviation Indicator | ReturnValue
| 2 |  | 0 |  | 4
True |  | SPCS-Colorado Central-NAD27 |  | Directional
Grid |  | SPCS-Colorado Central-NAD83 |  | High Angle
|  | SPCS-Colorado North-NAD27 |  | Horizontal
SPCS-Colorado North-NAD83
SPCS-Colorado South-NAD27
SPCS-Colorado South-NAD83
UTM-Zone 12 NAD27
UTM-Zone 12 NAD83
UTM-Zone 13 NAD27
UTM-Zone 13 NAD83