## Data
Header Information | measured depth (ft) | inclination (°) | azimuth (°) | true vertical depth (ft) | northing +N/-S (ft) | easting +E/-W (ft)
Operator Name | 0 | 0 | 0 | 0 | 0 | 0
BISON OIL & GAS II, LLC | 100 | 0 | 0 | 100 | 0 | 0
Operator Number | 200 | 0 | 0 | 200 | 0 | 0
10661 | 300 | 0 | 0 | 300 | 0 | 0
Well Name and Number | 400 | 0 | 0 | 400 | 0 | 0
HALE 8-60 22-23-5 | 500 | 0 | 0 | 500 | 0 | 0
API Number (if available) | 600 | 0 | 0 | 600 | 0 | 0
| 700 | 0 | 0 | 700 | 0 | 0
Location: QQ SEC TWP RGE | 800 | 2 | 296.2 | 799.98 | 0.77 | -1.57
SW NW SEC. 22 T8N R60W | 900 | 4 | 296.2 | 899.84 | 3.08 | -6.26
Citing Type: Planned or Actual | 1000 | 6 | 296.2 | 999.45 | 6.93 | -14.08
PLANNED | 1100 | 8 | 296.2 | 1098.7 | 12.31 | -25.02
Deviation Indicator | 1200 | 10 | 296.2 | 1197.47 | 19.22 | -39.05
Horizontal | 1299.97 | 12 | 296.2 | 1295.59 | 27.64 | -56.16
North Reference | 1400 | 12 | 296.2 | 1393.44 | 36.82 | -74.82
True | 1500 | 12 | 296.2 | 1491.25 | 46 | -93.48
Grid Type | 1600 | 12 | 296.2 | 1589.07 | 55.18 | -112.13
#VALUE! | 1700 | 12 | 296.2 | 1686.88 | 64.36 | -130.79
| 1800 | 12 | 296.2 | 1784.7 | 73.54 | -149.44
| 1900 | 12 | 296.2 | 1882.51 | 82.72 | -168.09
| 2000 | 12 | 296.2 | 1980.33 | 91.89 | -186.75
| 2100 | 12 | 296.2 | 2078.14 | 101.07 | -205.4
| 2200 | 12 | 296.2 | 2175.96 | 110.25 | -224.06
| 2300 | 12 | 296.2 | 2273.77 | 119.43 | -242.71
| 2400 | 12 | 296.2 | 2371.59 | 128.61 | -261.36
| 2500 | 12 | 296.2 | 2469.4 | 137.79 | -280.02
| 2600 | 12 | 296.2 | 2567.22 | 146.97 | -298.67
| 2700 | 12 | 296.2 | 2665.03 | 156.15 | -317.33
| 2800 | 12 | 296.2 | 2762.85 | 165.33 | -335.98
| 2900 | 12 | 296.2 | 2860.66 | 174.51 | -354.63
| 3000 | 12 | 296.2 | 2958.48 | 183.69 | -373.29
| 3100 | 12 | 296.2 | 3056.29 | 192.87 | -391.94
| 3200 | 12 | 296.2 | 3154.11 | 202.05 | -410.6
| 3300 | 12 | 296.2 | 3251.92 | 211.22 | -429.25
| 3400 | 12 | 296.2 | 3349.74 | 220.4 | -447.91
| 3500 | 12 | 296.2 | 3447.55 | 229.58 | -466.56
| 3600 | 12 | 296.2 | 3545.37 | 238.76 | -485.21
| 3700 | 12 | 296.2 | 3643.18 | 247.94 | -503.87
| 3800 | 12 | 296.2 | 3741 | 257.12 | -522.52
| 3900 | 12 | 296.2 | 3838.81 | 266.3 | -541.18
| 4000 | 12 | 296.2 | 3936.63 | 275.48 | -559.83
| 4100 | 12 | 296.2 | 4034.44 | 284.66 | -578.48
| 4200 | 12 | 296.2 | 4132.26 | 293.84 | -597.14
| 4300 | 12 | 296.2 | 4230.07 | 303.02 | -615.79
| 4317.92 | 12 | 296.2 | 4247.61 | 304.66 | -619.14
| 4400 | 10.36 | 296.2 | 4328.12 | 311.69 | -633.41
| 4500 | 8.36 | 296.2 | 4426.78 | 318.87 | -648
| 4600 | 6.36 | 296.2 | 4525.96 | 324.52 | -659.49
| 4700 | 4.36 | 296.2 | 4625.51 | 328.64 | -667.87
| 4800 | 2.36 | 296.2 | 4725.34 | 331.23 | -673.12
| 4900 | 0.36 | 296.2 | 4825.3 | 332.28 | -675.25
| 4917.9 | 0 | 0 | 4843.2 | 332.3 | -675.3
| 5000 | 0 | 0 | 4925.3 | 332.3 | -675.3
| 5100 | 0 | 0 | 5025.3 | 332.3 | -675.3
| 5200 | 0 | 0 | 5125.3 | 332.3 | -675.3
| 5300 | 0 | 0 | 5225.3 | 332.3 | -675.3
| 5400 | 0 | 0 | 5325.3 | 332.3 | -675.3
| 5500 | 0 | 0 | 5425.3 | 332.3 | -675.3
| 5600 | 0 | 0 | 5525.3 | 332.3 | -675.3
| 5700 | 0 | 0 | 5625.3 | 332.3 | -675.3
| 5707.9 | 0 | 0 | 5633.2 | 332.3 | -675.3
| 5800 | 9.21 | 89.64 | 5724.91 | 332.35 | -667.91
| 5900 | 19.21 | 89.64 | 5821.72 | 332.5 | -643.39
| 6000 | 29.21 | 89.64 | 5912.81 | 332.76 | -602.43
| 6100 | 39.21 | 89.64 | 5995.4 | 333.11 | -546.28
| 6200 | 49.22 | 89.64 | 6066.98 | 333.55 | -476.63
| 6300 | 59.22 | 89.64 | 6125.38 | 334.07 | -395.61
| 6400 | 69.22 | 89.64 | 6168.82 | 334.63 | -305.69
| 6500 | 79.22 | 89.64 | 6195.99 | 335.24 | -209.58
| 6600 | 89.22 | 89.64 | 6206.05 | 335.87 | -110.22
| 6607.82 | 90 | 89.64 | 6206.1 | 335.92 | -102.39
| 6700 | 90 | 89.64 | 6206.1 | 336.5 | -10.22
| 6800 | 90 | 89.64 | 6206.09 | 337.13 | 89.78
| 6900 | 90 | 89.64 | 6206.09 | 337.76 | 189.78
| 7000 | 90 | 89.64 | 6206.09 | 338.39 | 289.78
| 7100 | 90 | 89.64 | 6206.09 | 339.02 | 389.77
| 7200 | 90 | 89.64 | 6206.08 | 339.65 | 489.77
| 7300 | 90 | 89.64 | 6206.08 | 340.28 | 589.77
| 7400 | 90 | 89.64 | 6206.08 | 340.91 | 689.77
| 7500 | 90 | 89.64 | 6206.08 | 341.54 | 789.77
| 7600 | 90 | 89.64 | 6206.07 | 342.17 | 889.76
| 7700 | 90 | 89.64 | 6206.07 | 342.79 | 989.76
| 7800 | 90 | 89.64 | 6206.07 | 343.42 | 1089.76
| 7900 | 90 | 89.64 | 6206.07 | 344.05 | 1189.76
| 8000 | 90 | 89.64 | 6206.06 | 344.68 | 1289.76
| 8100 | 90 | 89.64 | 6206.06 | 345.3 | 1389.75
| 8200 | 90 | 89.64 | 6206.06 | 345.93 | 1489.75
| 8300 | 90 | 89.64 | 6206.06 | 346.56 | 1589.75
| 8400 | 90 | 89.64 | 6206.06 | 347.18 | 1689.75
| 8500 | 90 | 89.64 | 6206.06 | 347.81 | 1789.75
| 8600 | 90 | 89.64 | 6206.05 | 348.43 | 1889.74
| 8700 | 90 | 89.64 | 6206.05 | 349.06 | 1989.74
| 8800 | 90 | 89.64 | 6206.05 | 349.68 | 2089.74
| 8900 | 90 | 89.64 | 6206.05 | 350.31 | 2189.74
| 9000 | 90 | 89.64 | 6206.05 | 350.93 | 2289.74
| 9100 | 90 | 89.64 | 6206.05 | 351.55 | 2389.73
| 9200 | 90 | 89.64 | 6206.05 | 352.18 | 2489.73
| 9300 | 90 | 89.64 | 6206.05 | 352.8 | 2589.73
| 9400 | 90 | 89.64 | 6206.05 | 353.42 | 2689.73
| 9500 | 90 | 89.64 | 6206.05 | 354.04 | 2789.73
| 9600 | 90 | 89.64 | 6206.05 | 354.66 | 2889.72
| 9700 | 90 | 89.64 | 6206.05 | 355.29 | 2989.72
| 9800 | 90 | 89.64 | 6206.05 | 355.91 | 3089.72
| 9900 | 90 | 89.64 | 6206.05 | 356.53 | 3189.72
| 10000 | 90 | 89.64 | 6206.05 | 357.15 | 3289.72
| 10100 | 90 | 89.64 | 6206.05 | 357.77 | 3389.72
| 10200 | 90 | 89.65 | 6206.05 | 358.39 | 3489.71
| 10300 | 90 | 89.65 | 6206.05 | 359.01 | 3589.71
| 10400 | 90 | 89.65 | 6206.05 | 359.63 | 3689.71
| 10500 | 90 | 89.65 | 6206.05 | 360.24 | 3789.71
| 10600 | 90 | 89.65 | 6206.05 | 360.86 | 3889.71
| 10700 | 90 | 89.65 | 6206.05 | 361.48 | 3989.7
| 10800 | 90 | 89.65 | 6206.05 | 362.1 | 4089.7
| 10900 | 90 | 89.65 | 6206.05 | 362.72 | 4189.7
| 11000 | 90 | 89.65 | 6206.05 | 363.33 | 4289.7
| 11100 | 90 | 89.65 | 6206.05 | 363.95 | 4389.7
| 11200 | 90 | 89.65 | 6206.05 | 364.57 | 4489.69
| 11300 | 90 | 89.65 | 6206.05 | 365.18 | 4589.69
| 11400 | 90 | 89.65 | 6206.06 | 365.8 | 4689.69
| 11500 | 90 | 89.65 | 6206.06 | 366.41 | 4789.69
| 11600 | 90 | 89.65 | 6206.06 | 367.03 | 4889.69
| 11700 | 90 | 89.65 | 6206.06 | 367.64 | 4989.68
| 11800 | 90 | 89.65 | 6206.06 | 368.26 | 5089.68
| 11900 | 90 | 89.65 | 6206.06 | 368.87 | 5189.68
| 12000 | 90 | 89.65 | 6206.07 | 369.49 | 5289.68
| 12100 | 90 | 89.65 | 6206.07 | 370.1 | 5389.68
| 12200 | 90 | 89.65 | 6206.07 | 370.71 | 5489.68
| 12300 | 90 | 89.65 | 6206.07 | 371.33 | 5589.67
| 12400 | 90 | 89.65 | 6206.07 | 371.94 | 5689.67
| 12500 | 90 | 89.65 | 6206.08 | 372.55 | 5789.67
| 12600 | 90 | 89.65 | 6206.08 | 373.16 | 5889.67
| 12700 | 90 | 89.65 | 6206.08 | 373.77 | 5989.67
| 12800 | 90 | 89.65 | 6206.08 | 374.38 | 6089.66
| 12900 | 90 | 89.65 | 6206.09 | 374.99 | 6189.66
| 13000 | 90 | 89.65 | 6206.09 | 375.61 | 6289.66
| 13100 | 90 | 89.65 | 6206.09 | 376.22 | 6389.66
| 13200 | 90 | 89.65 | 6206.1 | 376.82 | 6489.66
| 13300 | 90 | 89.65 | 6206.1 | 377.43 | 6589.65
| 13329.25 | 90 | 89.65 | 6206.1 | 377.61 | 6618.91
| 13400 | 90 | 89.65 | 6206.1 | 378.04 | 6689.65
| 13500 | 90 | 89.66 | 6206.1 | 378.64 | 6789.65
| 13600 | 90 | 89.66 | 6206.1 | 379.23 | 6889.65
| 13649.2 | 90 | 89.67 | 6206.1 | 379.52 | 6938.85

## Lookup (hidden)
North Reference | RetunValue | Grid Type | ReturnValue | Deviation Indicator | ReturnValue
| 2 |  | 0 |  | 4
True |  | SPCS-Colorado Central-NAD27 |  | Directional
Grid |  | SPCS-Colorado Central-NAD83 |  | High Angle
|  | SPCS-Colorado North-NAD27 |  | Horizontal
SPCS-Colorado North-NAD83
SPCS-Colorado South-NAD27
SPCS-Colorado South-NAD83
UTM-Zone 12 NAD27
UTM-Zone 12 NAD83
UTM-Zone 13 NAD27
UTM-Zone 13 NAD83