## Data
Header Information | measured depth (ft) | inclination (°) | azimuth (°) | true vertical depth (ft) | northing +N/-S (ft) | easting +E/-W (ft)
Operator Name | 0 | 0 | 0 | 0 | 0 | 0
BISON OIL & GAS II, LLC | 100 | 0 | 0 | 100 | 0 | 0
Operator Number | 200 | 2 | 287.03 | 199.98 | 0.51 | -1.67
| 300 | 4 | 287.03 | 299.84 | 2.04 | -6.67
Well Name and Number | 400 | 6 | 287.03 | 399.45 | 4.6 | -15.01
BASHOR 9-60 27B-34-1 | 500 | 8 | 287.03 | 498.7 | 8.16 | -26.66
API Number (if available) | 600 | 10 | 287.03 | 597.47 | 12.74 | -41.61
| 700 | 12 | 287.03 | 695.62 | 18.33 | -59.86
Location: QQ SEC TWP RGE | 785.7 | 13.71 | 287.03 | 779.17 | 23.92 | -78.09
NW NE SEC. 27 T9N R60W | 800 | 13.71 | 287.03 | 793.06 | 24.91 | -81.33
Citing Type: Planned or Actual | 900 | 13.71 | 287.03 | 890.21 | 31.85 | -104
PLANNED | 1000 | 13.71 | 287.03 | 987.36 | 38.79 | -126.67
Deviation Indicator | 1100 | 13.71 | 287.03 | 1084.51 | 45.74 | -149.34
Horizontal | 1200 | 13.71 | 287.03 | 1181.66 | 52.68 | -172.01
North Reference | 1300 | 13.71 | 287.03 | 1278.81 | 59.62 | -194.67
True | 1400 | 13.71 | 287.03 | 1375.96 | 66.56 | -217.34
Grid Type | 1500 | 13.71 | 287.03 | 1473.11 | 73.51 | -240.01
#VALUE! | 1600 | 13.71 | 287.03 | 1570.26 | 80.45 | -262.68
| 1700 | 13.71 | 287.03 | 1667.41 | 87.39 | -285.35
| 1800 | 13.71 | 287.03 | 1764.56 | 94.33 | -308.01
| 1900 | 13.71 | 287.03 | 1861.7 | 101.28 | -330.68
| 2000 | 13.71 | 287.03 | 1958.85 | 108.22 | -353.35
| 2100 | 13.71 | 287.03 | 2056 | 115.16 | -376.02
| 2200 | 13.71 | 287.03 | 2153.15 | 122.1 | -398.69
| 2300 | 13.71 | 287.03 | 2250.3 | 129.04 | -421.36
| 2400 | 13.71 | 287.03 | 2347.45 | 135.99 | -444.02
| 2500 | 13.71 | 287.03 | 2444.6 | 142.93 | -466.69
| 2600 | 13.71 | 287.03 | 2541.75 | 149.87 | -489.36
| 2700 | 13.71 | 287.03 | 2638.9 | 156.81 | -512.03
| 2800 | 13.71 | 287.03 | 2736.05 | 163.76 | -534.7
| 2900 | 13.71 | 287.03 | 2833.2 | 170.7 | -557.36
| 3000 | 13.71 | 287.03 | 2930.35 | 177.64 | -580.03
| 3100 | 13.71 | 287.03 | 3027.49 | 184.58 | -602.7
| 3200 | 13.71 | 287.03 | 3124.64 | 191.53 | -625.37
| 3300 | 13.71 | 287.03 | 3221.79 | 198.47 | -648.04
| 3400 | 13.71 | 287.03 | 3318.94 | 205.41 | -670.7
| 3500 | 13.71 | 287.03 | 3416.09 | 212.35 | -693.37
| 3600 | 13.71 | 287.03 | 3513.24 | 219.3 | -716.04
| 3700 | 13.71 | 287.03 | 3610.39 | 226.24 | -738.71
| 3800 | 13.71 | 287.03 | 3707.54 | 233.18 | -761.38
| 3900 | 13.71 | 287.03 | 3804.69 | 240.12 | -784.05
| 4000 | 13.71 | 287.03 | 3901.84 | 247.07 | -806.71
| 4100 | 13.71 | 287.03 | 3998.99 | 254.01 | -829.38
| 4200 | 13.71 | 287.03 | 4096.14 | 260.95 | -852.05
| 4300 | 13.71 | 287.03 | 4193.28 | 267.89 | -874.72
| 4400 | 13.71 | 287.03 | 4290.43 | 274.83 | -897.39
| 4500 | 13.71 | 287.03 | 4387.58 | 281.78 | -920.05
| 4600 | 13.71 | 287.03 | 4484.73 | 288.72 | -942.72
| 4700 | 13.71 | 287.03 | 4581.88 | 295.66 | -965.39
| 4800 | 13.71 | 287.03 | 4679.03 | 302.6 | -988.06
| 4900 | 13.71 | 287.03 | 4776.18 | 309.55 | -1010.73
| 5000 | 13.71 | 287.03 | 4873.33 | 316.49 | -1033.4
| 5100 | 13.71 | 287.03 | 4970.48 | 323.43 | -1056.06
| 5200 | 13.71 | 287.03 | 5067.63 | 330.37 | -1078.73
| 5289.46 | 13.71 | 287.03 | 5154.53 | 336.58 | -1099.01
| 5300 | 13.5 | 287.03 | 5164.78 | 337.31 | -1101.38
| 5400 | 11.5 | 287.03 | 5262.4 | 343.65 | -1122.08
| 5500 | 9.5 | 287.03 | 5360.72 | 348.99 | -1139.51
| 5600 | 7.5 | 287.03 | 5459.62 | 353.32 | -1153.65
| 5700 | 5.5 | 287.03 | 5558.97 | 356.63 | -1164.48
| 5800 | 3.5 | 287.03 | 5658.66 | 358.93 | -1171.98
| 5900 | 1.5 | 287.03 | 5758.56 | 360.21 | -1176.16
| 5975.15 | 0 | 0 | 5833.7 | 360.5 | -1177.1
| 6000 | 0 | 0 | 5858.55 | 360.5 | -1177.1
| 6005.15 | 0 | 0 | 5863.7 | 360.5 | -1177.1
| 6100 | 9.48 | 179.01 | 5958.12 | 352.67 | -1176.96
| 6200 | 19.48 | 179.01 | 6054.81 | 327.69 | -1176.53
| 6300 | 29.48 | 179.01 | 6145.71 | 286.31 | -1175.81
| 6400 | 39.48 | 179.01 | 6228.03 | 229.78 | -1174.83
| 6500 | 49.48 | 179.01 | 6299.29 | 159.81 | -1173.62
| 6600 | 59.48 | 179.01 | 6357.31 | 78.53 | -1172.21
| 6700 | 69.48 | 179.01 | 6400.34 | -11.58 | -1170.65
| 6800 | 79.48 | 179.01 | 6427.07 | -107.8 | -1168.98
| 6900 | 89.48 | 179.01 | 6436.68 | -207.2 | -1167.26
| 6905.18 | 90 | 179.01 | 6436.7 | -212.38 | -1167.17
| 7000 | 90 | 179.01 | 6436.71 | -307.18 | -1165.52
| 7100 | 90 | 179.01 | 6436.71 | -407.17 | -1163.79
| 7200 | 90 | 179.01 | 6436.72 | -507.15 | -1162.06
| 7300 | 90 | 179.01 | 6436.72 | -607.14 | -1160.32
| 7400 | 90 | 179.01 | 6436.73 | -707.12 | -1158.59
| 7500 | 90 | 179.01 | 6436.74 | -807.11 | -1156.86
| 7600 | 90 | 179.01 | 6436.74 | -907.09 | -1155.13
| 7700 | 90 | 179.01 | 6436.75 | -1007.08 | -1153.4
| 7800 | 90 | 179.01 | 6436.75 | -1107.06 | -1151.66
| 7900 | 90 | 179.01 | 6436.76 | -1207.05 | -1149.93
| 8000 | 90 | 179.01 | 6436.76 | -1307.03 | -1148.2
| 8100 | 90 | 179.01 | 6436.77 | -1407.02 | -1146.47
| 8200 | 90 | 179.01 | 6436.77 | -1507 | -1144.74
| 8300 | 90 | 179.01 | 6436.77 | -1606.99 | -1143.01
| 8400 | 90 | 179.01 | 6436.78 | -1706.97 | -1141.28
| 8500 | 90 | 179.01 | 6436.78 | -1806.96 | -1139.55
| 8600 | 90 | 179.01 | 6436.79 | -1906.94 | -1137.83
| 8700 | 90 | 179.01 | 6436.79 | -2006.93 | -1136.1
| 8800 | 90 | 179.01 | 6436.8 | -2106.91 | -1134.37
| 8900 | 90 | 179.01 | 6436.8 | -2206.9 | -1132.64
| 9000 | 90 | 179.01 | 6436.8 | -2306.88 | -1130.91
| 9100 | 90 | 179.01 | 6436.81 | -2406.87 | -1129.19
| 9200 | 90 | 179.01 | 6436.81 | -2506.85 | -1127.46
| 9300 | 90 | 179.01 | 6436.81 | -2606.84 | -1125.73
| 9400 | 90 | 179.01 | 6436.82 | -2706.82 | -1124.01
| 9500 | 90 | 179.01 | 6436.82 | -2806.81 | -1122.28
| 9600 | 90 | 179.01 | 6436.82 | -2906.79 | -1120.56
| 9700 | 90 | 179.01 | 6436.82 | -3006.78 | -1118.83
| 9800 | 90 | 179.01 | 6436.83 | -3106.76 | -1117.11
| 9900 | 90 | 179.01 | 6436.83 | -3206.75 | -1115.38
| 10000 | 90 | 179.01 | 6436.83 | -3306.73 | -1113.66
| 10100 | 90 | 179.01 | 6436.83 | -3406.72 | -1111.93
| 10200 | 90 | 179.01 | 6436.84 | -3506.7 | -1110.21
| 10300 | 90 | 179.01 | 6436.84 | -3606.69 | -1108.49
| 10400 | 90 | 179.01 | 6436.84 | -3706.67 | -1106.76
| 10500 | 90 | 179.01 | 6436.84 | -3806.66 | -1105.04
| 10600 | 90 | 179.01 | 6436.84 | -3906.64 | -1103.32
| 10700 | 90 | 179.01 | 6436.84 | -4006.63 | -1101.59
| 10800 | 90 | 179.01 | 6436.84 | -4106.61 | -1099.87
| 10900 | 90 | 179.01 | 6436.85 | -4206.6 | -1098.15
| 11000 | 90 | 179.01 | 6436.85 | -4306.58 | -1096.43
| 11100 | 90 | 179.01 | 6436.85 | -4406.57 | -1094.71
| 11200 | 90 | 179.01 | 6436.85 | -4506.55 | -1092.99
| 11300 | 90 | 179.01 | 6436.85 | -4606.54 | -1091.27
| 11400 | 90 | 179.01 | 6436.85 | -4706.53 | -1089.55
| 11500 | 90 | 179.01 | 6436.85 | -4806.51 | -1087.83
| 11600 | 90 | 179.01 | 6436.85 | -4906.5 | -1086.11
| 11700 | 90 | 179.02 | 6436.85 | -5006.48 | -1084.39
| 11800 | 90 | 179.02 | 6436.85 | -5106.47 | -1082.67
| 11900 | 90 | 179.02 | 6436.85 | -5206.45 | -1080.95
| 12000 | 90 | 179.02 | 6436.85 | -5306.44 | -1079.23
| 12100 | 90 | 179.02 | 6436.85 | -5406.42 | -1077.52
| 12200 | 90 | 179.02 | 6436.85 | -5506.41 | -1075.8
| 12300 | 90 | 179.02 | 6436.85 | -5606.39 | -1074.08
| 12400 | 90 | 179.02 | 6436.85 | -5706.38 | -1072.37
| 12500 | 90 | 179.02 | 6436.84 | -5806.36 | -1070.65
| 12600 | 90 | 179.02 | 6436.84 | -5906.35 | -1068.93
| 12700 | 90 | 179.02 | 6436.84 | -6006.33 | -1067.22
| 12800 | 90 | 179.02 | 6436.84 | -6106.32 | -1065.5
| 12900 | 90 | 179.02 | 6436.84 | -6206.3 | -1063.79
| 13000 | 90 | 179.02 | 6436.84 | -6306.29 | -1062.07
| 13100 | 90 | 179.02 | 6436.83 | -6406.27 | -1060.36
| 13200 | 90 | 179.02 | 6436.83 | -6506.26 | -1058.64
| 13300 | 90 | 179.02 | 6436.83 | -6606.25 | -1056.93
| 13400 | 90 | 179.02 | 6436.83 | -6706.23 | -1055.21
| 13500 | 90 | 179.02 | 6436.83 | -6806.22 | -1053.5
| 13600 | 90 | 179.02 | 6436.82 | -6906.2 | -1051.79
| 13700 | 90 | 179.02 | 6436.82 | -7006.19 | -1050.07
| 13800 | 90 | 179.02 | 6436.82 | -7106.17 | -1048.36
| 13900 | 90 | 179.02 | 6436.82 | -7206.16 | -1046.65
| 14000 | 90 | 179.02 | 6436.81 | -7306.14 | -1044.94
| 14100 | 90 | 179.02 | 6436.81 | -7406.13 | -1043.23
| 14200 | 90 | 179.02 | 6436.81 | -7506.11 | -1041.51
| 14300 | 90 | 179.02 | 6436.8 | -7606.1 | -1039.8
| 14400 | 90 | 179.02 | 6436.8 | -7706.08 | -1038.09
| 14500 | 90 | 179.02 | 6436.79 | -7806.07 | -1036.38
| 14600 | 90 | 179.02 | 6436.79 | -7906.05 | -1034.67
| 14700 | 90 | 179.02 | 6436.79 | -8006.04 | -1032.96
| 14800 | 90 | 179.02 | 6436.78 | -8106.03 | -1031.25
| 14900 | 90 | 179.02 | 6436.78 | -8206.01 | -1029.54
| 15000 | 90 | 179.02 | 6436.77 | -8306 | -1027.84
| 15100 | 90 | 179.02 | 6436.77 | -8405.98 | -1026.13
| 15200 | 90 | 179.02 | 6436.76 | -8505.97 | -1024.42
| 15300 | 90 | 179.02 | 6436.76 | -8605.95 | -1022.71
| 15400 | 90 | 179.02 | 6436.76 | -8705.94 | -1021
| 15500 | 90 | 179.02 | 6436.75 | -8805.92 | -1019.3
| 15600 | 90 | 179.02 | 6436.74 | -8905.91 | -1017.59
| 15700 | 90 | 179.02 | 6436.74 | -9005.89 | -1015.88
| 15800 | 90 | 179.02 | 6436.73 | -9105.88 | -1014.18
| 15900 | 90 | 179.02 | 6436.73 | -9205.86 | -1012.47
| 16000 | 90 | 179.02 | 6436.72 | -9305.85 | -1010.76
| 16100 | 90 | 179.02 | 6436.72 | -9405.84 | -1009.06
| 16200 | 90 | 179.02 | 6436.71 | -9505.82 | -1007.35
| 16300 | 90 | 179.02 | 6436.7 | -9605.81 | -1005.65
| 16379.19 | 90 | 179.02 | 6436.7 | -9684.98 | -1004.3
| 16400 | 90 | 179.02 | 6436.7 | -9705.79 | -1003.94
| 16500 | 90 | 179 | 6436.7 | -9805.78 | -1002.22
| 16600 | 90 | 178.98 | 6436.7 | -9905.76 | -1000.45
| 16678.71 | 90 | 178.97 | 6436.7 | -9984.46 | -999.04

## Lookup (hidden)
North Reference | RetunValue | Grid Type | ReturnValue | Deviation Indicator | ReturnValue
| 2 |  | 0 |  | 4
True |  | SPCS-Colorado Central-NAD27 |  | Directional
Grid |  | SPCS-Colorado Central-NAD83 |  | High Angle
|  | SPCS-Colorado North-NAD27 |  | Horizontal
SPCS-Colorado North-NAD83
SPCS-Colorado South-NAD27
SPCS-Colorado South-NAD83
UTM-Zone 12 NAD27
UTM-Zone 12 NAD83
UTM-Zone 13 NAD27
UTM-Zone 13 NAD83