## Data
Header Information | measured depth (ft) | inclination (°) | azimuth (°) | true vertical depth (ft) | northing +N/-S (ft) | easting +E/-W (ft)
Operator Name | 0 | 0 | 0 | 0 | 0 | 0
BISON OIL & GAS II, LLC | 100 | 0 | 0 | 100 | 0 | 0
Operator Number | 200 | 0 | 0 | 200 | 0 | 0
| 300 | 2 | 294.08 | 299.98 | 0.71 | -1.59
Well Name and Number | 400 | 4 | 294.08 | 399.84 | 2.85 | -6.37
BASHOR 9-60 27B-34-2 | 500 | 6 | 294.08 | 499.45 | 6.4 | -14.33
API Number (if available) | 600 | 8 | 294.08 | 598.7 | 11.37 | -25.45
| 700 | 10 | 294.08 | 697.47 | 17.76 | -39.74
Location: QQ SEC TWP RGE | 800 | 12 | 294.08 | 795.62 | 25.54 | -57.16
NW NE SEC. 27 T9N R60W | 800.09 | 12 | 294.08 | 795.71 | 25.55 | -57.17
Citing Type: Planned or Actual | 900 | 12 | 294.08 | 893.44 | 34.02 | -76.14
PLANNED | 1000 | 12 | 294.08 | 991.25 | 42.51 | -95.13
Deviation Indicator | 1100 | 12 | 294.08 | 1089.07 | 50.99 | -114.11
Horizontal | 1200 | 12 | 294.08 | 1186.88 | 59.47 | -133.1
North Reference | 1300 | 12 | 294.08 | 1284.69 | 67.96 | -152.08
True | 1400 | 12 | 294.08 | 1382.51 | 76.44 | -171.07
Grid Type | 1500 | 12 | 294.08 | 1480.32 | 84.92 | -190.05
#VALUE! | 1600 | 12 | 294.08 | 1578.14 | 93.41 | -209.04
| 1700 | 12 | 294.08 | 1675.95 | 101.89 | -228.02
| 1800 | 12 | 294.08 | 1773.76 | 110.37 | -247.01
| 1900 | 12 | 294.08 | 1871.58 | 118.86 | -265.99
| 2000 | 12 | 294.08 | 1969.39 | 127.34 | -284.98
| 2100 | 12 | 294.08 | 2067.21 | 135.83 | -303.96
| 2200 | 12 | 294.08 | 2165.02 | 144.31 | -322.95
| 2300 | 12 | 294.08 | 2262.83 | 152.79 | -341.93
| 2400 | 12 | 294.08 | 2360.65 | 161.28 | -360.92
| 2500 | 12 | 294.08 | 2458.46 | 169.76 | -379.9
| 2600 | 12 | 294.08 | 2556.28 | 178.24 | -398.89
| 2700 | 12 | 294.08 | 2654.09 | 186.73 | -417.87
| 2800 | 12 | 294.08 | 2751.91 | 195.21 | -436.86
| 2900 | 12 | 294.08 | 2849.72 | 203.69 | -455.84
| 3000 | 12 | 294.08 | 2947.53 | 212.18 | -474.83
| 3100 | 12 | 294.08 | 3045.35 | 220.66 | -493.81
| 3200 | 12 | 294.08 | 3143.16 | 229.14 | -512.8
| 3300 | 12 | 294.08 | 3240.98 | 237.63 | -531.78
| 3400 | 12 | 294.08 | 3338.79 | 246.11 | -550.77
| 3500 | 12 | 294.08 | 3436.6 | 254.59 | -569.75
| 3600 | 12 | 294.08 | 3534.42 | 263.08 | -588.74
| 3700 | 12 | 294.08 | 3632.23 | 271.56 | -607.72
| 3800 | 12 | 294.08 | 3730.05 | 280.04 | -626.71
| 3900 | 12 | 294.08 | 3827.86 | 288.53 | -645.69
| 4000 | 12 | 294.08 | 3925.67 | 297.01 | -664.68
| 4100 | 12 | 294.08 | 4023.49 | 305.49 | -683.66
| 4200 | 12 | 294.08 | 4121.3 | 313.98 | -702.65
| 4300 | 12 | 294.08 | 4219.12 | 322.46 | -721.63
| 4400 | 12 | 294.08 | 4316.93 | 330.95 | -740.62
| 4500 | 12 | 294.08 | 4414.74 | 339.43 | -759.6
| 4528.57 | 12 | 294.08 | 4442.69 | 341.85 | -765.03
| 4600 | 10.57 | 294.08 | 4512.74 | 347.56 | -777.79
| 4700 | 8.57 | 294.08 | 4611.34 | 354.34 | -792.97
| 4800 | 6.57 | 294.08 | 4710.46 | 359.72 | -805.01
| 4900 | 4.57 | 294.08 | 4809.98 | 363.68 | -813.87
| 5000 | 2.57 | 294.08 | 4909.78 | 366.22 | -819.56
| 5100 | 0.57 | 294.08 | 5009.74 | 367.34 | -822.07
| 5128.66 | 0 | 0 | 5038.4 | 367.4 | -822.2
| 5200 | 0 | 0 | 5109.74 | 367.4 | -822.2
| 5300 | 0 | 0 | 5209.74 | 367.4 | -822.2
| 5400 | 0 | 0 | 5309.74 | 367.4 | -822.2
| 5500 | 0 | 0 | 5409.74 | 367.4 | -822.2
| 5600 | 0 | 0 | 5509.74 | 367.4 | -822.2
| 5700 | 0 | 0 | 5609.74 | 367.4 | -822.2
| 5800 | 0 | 0 | 5709.74 | 367.4 | -822.2
| 5878.66 | 0 | 0 | 5788.4 | 367.4 | -822.2
| 5900 | 2.13 | 179.02 | 5809.74 | 367 | -822.19
| 6000 | 12.14 | 179.02 | 5908.84 | 354.6 | -821.98
| 6100 | 22.14 | 179.02 | 6004.28 | 325.18 | -821.48
| 6200 | 32.14 | 179.02 | 6093.15 | 279.63 | -820.7
| 6300 | 42.14 | 179.02 | 6172.77 | 219.34 | -819.66
| 6400 | 52.14 | 179.02 | 6240.71 | 146.15 | -818.41
| 6500 | 62.14 | 179.02 | 6294.9 | 62.26 | -816.97
| 6600 | 72.14 | 179.02 | 6333.7 | -29.75 | -815.4
| 6700 | 82.14 | 179.02 | 6355.92 | -127.11 | -813.73
| 6778.61 | 90 | 179.02 | 6361.3 | -205.46 | -812.39
| 6800 | 90 | 179.02 | 6361.3 | -226.85 | -812.02
| 6900 | 90 | 179.02 | 6361.29 | -326.83 | -810.31
| 7000 | 90 | 179.02 | 6361.28 | -426.82 | -808.6
| 7100 | 90 | 179.02 | 6361.28 | -526.8 | -806.88
| 7200 | 90 | 179.02 | 6361.27 | -626.79 | -805.17
| 7300 | 90 | 179.02 | 6361.26 | -726.77 | -803.46
| 7400 | 90 | 179.02 | 6361.26 | -826.76 | -801.75
| 7500 | 90 | 179.02 | 6361.25 | -926.74 | -800.03
| 7600 | 90 | 179.02 | 6361.25 | -1026.73 | -798.32
| 7700 | 90 | 179.02 | 6361.24 | -1126.71 | -796.61
| 7800 | 90 | 179.02 | 6361.23 | -1226.7 | -794.9
| 7900 | 90 | 179.02 | 6361.23 | -1326.68 | -793.18
| 8000 | 90 | 179.02 | 6361.22 | -1426.67 | -791.47
| 8100 | 90 | 179.02 | 6361.22 | -1526.65 | -789.76
| 8200 | 90 | 179.02 | 6361.21 | -1626.64 | -788.05
| 8300 | 90 | 179.02 | 6361.21 | -1726.63 | -786.33
| 8400 | 90 | 179.02 | 6361.2 | -1826.61 | -784.62
| 8500 | 90 | 179.02 | 6361.2 | -1926.6 | -782.91
| 8600 | 90 | 179.02 | 6361.19 | -2026.58 | -781.2
| 8700 | 90 | 179.02 | 6361.19 | -2126.57 | -779.49
| 8800 | 90 | 179.02 | 6361.18 | -2226.55 | -777.77
| 8900 | 90 | 179.02 | 6361.18 | -2326.54 | -776.06
| 9000 | 90 | 179.02 | 6361.18 | -2426.52 | -774.35
| 9100 | 90 | 179.02 | 6361.17 | -2526.51 | -772.64
| 9200 | 90 | 179.02 | 6361.17 | -2626.49 | -770.92
| 9300 | 90 | 179.02 | 6361.16 | -2726.48 | -769.21
| 9400 | 90 | 179.02 | 6361.16 | -2826.46 | -767.5
| 9500 | 90 | 179.02 | 6361.16 | -2926.45 | -765.79
| 9600 | 90 | 179.02 | 6361.15 | -3026.43 | -764.08
| 9700 | 90 | 179.02 | 6361.15 | -3126.42 | -762.37
| 9800 | 90 | 179.02 | 6361.15 | -3226.41 | -760.65
| 9900 | 90 | 179.02 | 6361.15 | -3326.39 | -758.94
| 10000 | 90 | 179.02 | 6361.14 | -3426.38 | -757.23
| 10100 | 90 | 179.02 | 6361.14 | -3526.36 | -755.52
| 10200 | 90 | 179.02 | 6361.14 | -3626.35 | -753.81
| 10300 | 90 | 179.02 | 6361.14 | -3726.33 | -752.1
| 10400 | 90 | 179.02 | 6361.14 | -3826.32 | -750.38
| 10500 | 90 | 179.02 | 6361.13 | -3926.3 | -748.67
| 10600 | 90 | 179.02 | 6361.13 | -4026.29 | -746.96
| 10700 | 90 | 179.02 | 6361.13 | -4126.27 | -745.25
| 10800 | 90 | 179.02 | 6361.13 | -4226.26 | -743.54
| 10900 | 90 | 179.02 | 6361.13 | -4326.24 | -741.83
| 11000 | 90 | 179.02 | 6361.13 | -4426.23 | -740.11
| 11100 | 90 | 179.02 | 6361.13 | -4526.21 | -738.4
| 11200 | 90 | 179.02 | 6361.13 | -4626.2 | -736.69
| 11300 | 90 | 179.02 | 6361.13 | -4726.19 | -734.98
| 11400 | 90 | 179.02 | 6361.13 | -4826.17 | -733.27
| 11500 | 90 | 179.02 | 6361.13 | -4926.16 | -731.56
| 11600 | 90 | 179.02 | 6361.13 | -5026.14 | -729.85
| 11700 | 90 | 179.02 | 6361.13 | -5126.13 | -728.14
| 11800 | 90 | 179.02 | 6361.13 | -5226.11 | -726.42
| 11900 | 90 | 179.02 | 6361.13 | -5326.1 | -724.71
| 12000 | 90 | 179.02 | 6361.13 | -5426.08 | -723
| 12100 | 90 | 179.02 | 6361.13 | -5526.07 | -721.29
| 12200 | 90 | 179.02 | 6361.13 | -5626.05 | -719.58
| 12300 | 90 | 179.02 | 6361.13 | -5726.04 | -717.87
| 12400 | 90 | 179.02 | 6361.13 | -5826.02 | -716.16
| 12500 | 90 | 179.02 | 6361.13 | -5926.01 | -714.45
| 12600 | 90 | 179.02 | 6361.14 | -6026 | -712.74
| 12700 | 90 | 179.02 | 6361.14 | -6125.98 | -711.03
| 12800 | 90 | 179.02 | 6361.14 | -6225.97 | -709.31
| 12900 | 90 | 179.02 | 6361.14 | -6325.95 | -707.6
| 13000 | 90 | 179.02 | 6361.14 | -6425.94 | -705.89
| 13100 | 90 | 179.02 | 6361.15 | -6525.92 | -704.18
| 13200 | 90 | 179.02 | 6361.15 | -6625.91 | -702.47
| 13300 | 90 | 179.02 | 6361.15 | -6725.89 | -700.76
| 13400 | 90 | 179.02 | 6361.15 | -6825.88 | -699.05
| 13500 | 90 | 179.02 | 6361.16 | -6925.86 | -697.34
| 13600 | 90 | 179.02 | 6361.16 | -7025.85 | -695.63
| 13700 | 90 | 179.02 | 6361.16 | -7125.83 | -693.92
| 13800 | 90 | 179.02 | 6361.17 | -7225.82 | -692.21
| 13900 | 90 | 179.02 | 6361.17 | -7325.8 | -690.5
| 14000 | 90 | 179.02 | 6361.17 | -7425.79 | -688.79
| 14100 | 90 | 179.02 | 6361.18 | -7525.78 | -687.08
| 14200 | 90 | 179.02 | 6361.18 | -7625.76 | -685.37
| 14300 | 90 | 179.02 | 6361.19 | -7725.75 | -683.66
| 14400 | 90 | 179.02 | 6361.19 | -7825.73 | -681.95
| 14500 | 90 | 179.02 | 6361.2 | -7925.72 | -680.24
| 14600 | 90 | 179.02 | 6361.2 | -8025.7 | -678.53
| 14700 | 90 | 179.02 | 6361.2 | -8125.69 | -676.81
| 14800 | 90 | 179.02 | 6361.21 | -8225.67 | -675.1
| 14900 | 90 | 179.02 | 6361.21 | -8325.66 | -673.39
| 15000 | 90 | 179.02 | 6361.22 | -8425.64 | -671.68
| 15100 | 90 | 179.02 | 6361.23 | -8525.63 | -669.97
| 15200 | 90 | 179.02 | 6361.23 | -8625.61 | -668.26
| 15300 | 90 | 179.02 | 6361.24 | -8725.6 | -666.55
| 15400 | 90 | 179.02 | 6361.24 | -8825.59 | -664.84
| 15500 | 90 | 179.02 | 6361.25 | -8925.57 | -663.13
| 15600 | 90 | 179.02 | 6361.26 | -9025.56 | -661.42
| 15700 | 90 | 179.02 | 6361.26 | -9125.54 | -659.71
| 15800 | 90 | 179.02 | 6361.27 | -9225.53 | -658
| 15900 | 90 | 179.02 | 6361.27 | -9325.51 | -656.29
| 16000 | 90 | 179.02 | 6361.28 | -9425.5 | -654.58
| 16100 | 90 | 179.02 | 6361.29 | -9525.48 | -652.87
| 16200 | 90 | 179.02 | 6361.3 | -9625.47 | -651.16
| 16255.51 | 90 | 179.02 | 6361.3 | -9680.97 | -650.22
| 16300 | 90 | 179 | 6361.3 | -9725.45 | -649.45
| 16400 | 90 | 178.94 | 6361.31 | -9825.44 | -647.65
| 16500 | 90 | 178.89 | 6361.3 | -9925.42 | -645.76
| 16555.04 | 90 | 178.86 | 6361.3 | -9980.45 | -644.68

## Lookup (hidden)
North Reference | RetunValue | Grid Type | ReturnValue | Deviation Indicator | ReturnValue
| 2 |  | 0 |  | 4
True |  | SPCS-Colorado Central-NAD27 |  | Directional
Grid |  | SPCS-Colorado Central-NAD83 |  | High Angle
|  | SPCS-Colorado North-NAD27 |  | Horizontal
SPCS-Colorado North-NAD83
SPCS-Colorado South-NAD27
SPCS-Colorado South-NAD83
UTM-Zone 12 NAD27
UTM-Zone 12 NAD83
UTM-Zone 13 NAD27
UTM-Zone 13 NAD83