## Data
Header Information | measured depth (ft) | inclination (°) | azimuth (°) | true vertical depth (ft) | northing +N/-S (ft) | easting +E/-W (ft) | Remarks
Operator Name | 0 | 0 | 0 | 0 | 0 | 0
TEP Rocky Mountain LLC | 100 | 0 | 0 | 100 | 0 | 0
Operator Number | 125 | 0 | 0 | 125 | 0 | 0
96850 | 200 | 2.25 | 230 | 199.98 | -0.95 | -1.13
Well Name and Number | 225 | 3 | 230 | 224.95 | -1.68 | -2.01
FEDERAL RU 21-17 | 275 | 3 | 230 | 274.89 | -3.36 | -4.01
API Number (if available) | 300 | 3.27 | 242.84 | 299.85 | -4.11 | -5.15
| 400 | 5.36 | 272.72 | 399.57 | -5.19 | -12.35
Location: QQ SEC TWP RGE | 500 | 8.04 | 284.44 | 498.88 | -3.22 | -23.78
NWNE Sec 17 T7S R93W | 600 | 10.89 | 290.2 | 597.52 | 1.78 | -39.42
Citing Type: Planned or Actual | 700 | 13.8 | 293.57 | 695.19 | 9.82 | -59.23
Planned | 800 | 16.75 | 295.78 | 791.65 | 20.86 | -83.14
Deviation Indicator | 900 | 19.71 | 297.35 | 886.62 | 34.88 | -111.1
Directional | 941.44 | 20.94 | 297.87 | 925.48 | 41.55 | -123.85
North Reference | 1000 | 20.94 | 297.87 | 980.17 | 51.33 | -142.35
True | 1100 | 20.94 | 297.87 | 1073.57 | 68.04 | -173.94
Grid Type | 1200 | 20.94 | 297.87 | 1166.97 | 84.74 | -205.53
#VALUE! | 1300 | 20.94 | 297.87 | 1260.36 | 101.45 | -237.12
| 1400 | 20.94 | 297.87 | 1353.76 | 118.16 | -268.71
| 1500 | 20.94 | 297.87 | 1447.16 | 134.86 | -300.3
| 1600 | 20.94 | 297.87 | 1540.56 | 151.57 | -331.89
| 1700 | 20.94 | 297.87 | 1633.95 | 168.27 | -363.48
| 1800 | 20.94 | 297.87 | 1727.35 | 184.98 | -395.07
| 1900 | 20.94 | 297.87 | 1820.75 | 201.68 | -426.66
| 2000 | 20.94 | 297.87 | 1914.14 | 218.39 | -458.25
| 2100 | 20.94 | 297.87 | 2007.54 | 235.1 | -489.84
| 2200 | 20.94 | 297.87 | 2100.94 | 251.8 | -521.43
| 2300 | 20.94 | 297.87 | 2194.33 | 268.51 | -553.02
| 2400 | 20.94 | 297.87 | 2287.73 | 285.21 | -584.61
| 2500 | 20.94 | 297.87 | 2381.13 | 301.92 | -616.2
| 2600 | 20.94 | 297.87 | 2474.52 | 318.62 | -647.79
| 2700 | 20.94 | 297.87 | 2567.92 | 335.33 | -679.39
| 2800 | 20.94 | 297.87 | 2661.32 | 352.04 | -710.98
| 2900 | 20.94 | 297.87 | 2754.72 | 368.74 | -742.57
| 3000 | 20.94 | 297.87 | 2848.11 | 385.45 | -774.16
| 3100 | 20.94 | 297.87 | 2941.51 | 402.15 | -805.75
| 3200 | 20.94 | 297.87 | 3034.91 | 418.86 | -837.34
| 3300 | 20.94 | 297.87 | 3128.3 | 435.57 | -868.93
| 3400 | 20.94 | 297.87 | 3221.7 | 452.27 | -900.52
| 3500 | 20.94 | 297.87 | 3315.1 | 468.98 | -932.11
| 3600 | 20.94 | 297.87 | 3408.49 | 485.68 | -963.7
| 3700 | 20.94 | 297.87 | 3501.89 | 502.39 | -995.29
| 3800 | 20.94 | 297.87 | 3595.29 | 519.09 | -1026.88
| 3900 | 20.94 | 297.87 | 3688.68 | 535.8 | -1058.47
| 4000 | 20.94 | 297.87 | 3782.08 | 552.51 | -1090.06
| 4100 | 20.94 | 297.87 | 3875.48 | 569.21 | -1121.65
| 4200 | 20.94 | 297.87 | 3968.87 | 585.92 | -1153.24
| 4300 | 20.94 | 297.87 | 4062.27 | 602.62 | -1184.83
| 4400 | 20.94 | 297.87 | 4155.67 | 619.33 | -1216.42
| 4500 | 20.94 | 297.87 | 4249.07 | 636.03 | -1248.01
| 4600 | 20.94 | 297.87 | 4342.46 | 652.74 | -1279.6
| 4700 | 20.94 | 297.87 | 4435.86 | 669.45 | -1311.19
| 4800 | 20.94 | 297.87 | 4529.26 | 686.15 | -1342.78
| 4900 | 20.94 | 297.87 | 4622.65 | 702.86 | -1374.37
| 5000 | 20.94 | 297.87 | 4716.05 | 719.56 | -1405.96
| 5100 | 20.94 | 297.87 | 4809.45 | 736.27 | -1437.55
| 5200 | 20.94 | 297.87 | 4902.84 | 752.97 | -1469.14
| 5300 | 20.94 | 297.87 | 4996.24 | 769.68 | -1500.73
| 5400 | 20.94 | 297.87 | 5089.64 | 786.39 | -1532.32
| 5400.66 | 20.94 | 297.87 | 5090.25 | 786.5 | -1532.53
| 5500 | 18.95 | 297.87 | 5183.63 | 802.34 | -1562.48
| 5600 | 16.95 | 297.87 | 5278.76 | 816.74 | -1589.73
| 5700 | 14.95 | 297.87 | 5374.9 | 829.59 | -1614.02
| 5800 | 12.95 | 297.87 | 5471.95 | 840.86 | -1635.33
| 5900 | 10.95 | 297.87 | 5569.78 | 850.54 | -1653.63
| 6000 | 8.95 | 297.87 | 5668.27 | 858.62 | -1668.91
| 6100 | 6.95 | 297.87 | 5767.3 | 865.09 | -1681.14
| 6200 | 4.95 | 297.87 | 5866.76 | 869.93 | -1690.3
| 6300 | 2.95 | 297.87 | 5966.51 | 873.15 | -1696.39
| 6400 | 0.95 | 297.87 | 6066.45 | 874.74 | -1699.4
| 6447.55 | 0 | 0 | 6114 | 874.93 | -1699.75
| 6500 | 0 | 0 | 6166.45 | 874.93 | -1699.75
| 6600 | 0 | 0 | 6266.45 | 874.93 | -1699.75
| 6700 | 0 | 0 | 6366.45 | 874.93 | -1699.75
| 6800 | 0 | 0 | 6466.45 | 874.93 | -1699.75
| 6900 | 0 | 0 | 6566.45 | 874.93 | -1699.75
| 7000 | 0 | 0 | 6666.45 | 874.93 | -1699.75
| 7100 | 0 | 0 | 6766.45 | 874.93 | -1699.75
| 7200 | 0 | 0 | 6866.45 | 874.93 | -1699.75
| 7300 | 0 | 0 | 6966.45 | 874.93 | -1699.75
| 7400 | 0 | 0 | 7066.45 | 874.93 | -1699.75
| 7500 | 0 | 0 | 7166.45 | 874.93 | -1699.75
| 7600 | 0 | 0 | 7266.45 | 874.93 | -1699.75
| 7700 | 0 | 0 | 7366.45 | 874.93 | -1699.75
| 7800 | 0 | 0 | 7466.45 | 874.93 | -1699.75
| 7900 | 0 | 0 | 7566.45 | 874.93 | -1699.75
| 8000 | 0 | 0 | 7666.45 | 874.93 | -1699.75
| 8100 | 0 | 0 | 7766.45 | 874.93 | -1699.75
| 8200 | 0 | 0 | 7866.45 | 874.93 | -1699.75
| 8300 | 0 | 0 | 7966.45 | 874.93 | -1699.75
| 8400 | 0 | 0 | 8066.45 | 874.93 | -1699.75
| 8500 | 0 | 0 | 8166.45 | 874.93 | -1699.75
| 8600 | 0 | 0 | 8266.45 | 874.93 | -1699.75
| 8700 | 0 | 0 | 8366.45 | 874.93 | -1699.75
| 8800 | 0 | 0 | 8466.45 | 874.93 | -1699.75
| 8900 | 0 | 0 | 8566.45 | 874.93 | -1699.75
| 9000 | 0 | 0 | 8666.45 | 874.93 | -1699.75
| 9100 | 0 | 0 | 8766.45 | 874.93 | -1699.75
| 9200 | 0 | 0 | 8866.45 | 874.93 | -1699.75
| 9300 | 0 | 0 | 8966.45 | 874.93 | -1699.75
| 9400 | 0 | 0 | 9066.45 | 874.93 | -1699.75
| 9500 | 0 | 0 | 9166.45 | 874.93 | -1699.75
| 9600 | 0 | 0 | 9266.45 | 874.93 | -1699.75
| 9700 | 0 | 0 | 9366.45 | 874.93 | -1699.75
| 9800 | 0 | 0 | 9466.45 | 874.93 | -1699.75
| 9900 | 0 | 0 | 9566.45 | 874.93 | -1699.75
| 10000 | 0 | 0 | 9666.45 | 874.93 | -1699.75
| 10100 | 0 | 0 | 9766.45 | 874.93 | -1699.75
| 10200 | 0 | 0 | 9866.45 | 874.93 | -1699.75
| 10294.55 | 0 | 0 | 9961 | 874.93 | -1699.75

## Lookup (hidden)
North Reference | RetunValue | Grid Type | ReturnValue | Deviation Indicator | ReturnValue
| 2 |  | 0 |  | 2
True |  | SPCS-Colorado Central-NAD27 |  | Directional
Grid |  | SPCS-Colorado Central-NAD83 |  | High Angle
|  | SPCS-Colorado North-NAD27 |  | Horizontal
SPCS-Colorado North-NAD83
SPCS-Colorado South-NAD27
SPCS-Colorado South-NAD83
UTM-Zone 12 NAD27
UTM-Zone 12 NAD83
UTM-Zone 13 NAD27
UTM-Zone 13 NAD83