## Data
Header Information | measured depth (ft) | inclination (°) | azimuth (°) | true vertical depth (ft) | northing +N/-S (ft) | easting +E/-W (ft) | Remarks
Operator Name | 0 | 0 | 0 | 0 | 0 | 0
TEP Rocky Mountain LLC | 100 | 0 | 0 | 100 | 0 | 0
Operator Number | 150 | 0 | 0 | 150 | 0 | 0
96850 | 200 | 1.5 | 4.01 | 199.99 | 0.65 | 0.05
Well Name and Number | 300 | 4.5 | 4.01 | 299.85 | 5.87 | 0.41
FEDERAL RU 31-17 | 400 | 7.5 | 4.01 | 399.29 | 16.3 | 1.14
API Number (if available) | 442.16 | 8.76 | 4.01 | 441.02 | 22.25 | 1.56
| 500 | 8.76 | 4.01 | 498.19 | 31.04 | 2.18
Location: QQ SEC TWP RGE | 600 | 8.76 | 4.01 | 597.02 | 46.24 | 3.25
NW NE Sec 17 T7S R93W | 700 | 8.76 | 4.01 | 695.85 | 61.44 | 4.31
Citing Type: Planned or Actual | 800 | 8.76 | 4.01 | 794.68 | 76.64 | 5.38
Planned | 900 | 8.76 | 4.01 | 893.52 | 91.84 | 6.45
Deviation Indicator | 1000 | 8.76 | 4.01 | 992.35 | 107.04 | 7.51
Directional | 1100 | 8.76 | 4.01 | 1091.18 | 122.24 | 8.58
North Reference | 1200 | 8.76 | 4.01 | 1190.01 | 137.44 | 9.65
True | 1300 | 8.76 | 4.01 | 1288.84 | 152.64 | 10.71
Grid Type | 1400 | 8.76 | 4.01 | 1387.68 | 167.84 | 11.78
#VALUE! | 1500 | 8.76 | 4.01 | 1486.51 | 183.05 | 12.85
| 1600 | 8.76 | 4.01 | 1585.34 | 198.25 | 13.91
| 1700 | 8.76 | 4.01 | 1684.17 | 213.45 | 14.98
| 1800 | 8.76 | 4.01 | 1783.01 | 228.65 | 16.05
| 1900 | 8.76 | 4.01 | 1881.84 | 243.85 | 17.11
| 2000 | 8.76 | 4.01 | 1980.67 | 259.05 | 18.18
| 2100 | 8.76 | 4.01 | 2079.5 | 274.25 | 19.25
| 2200 | 8.76 | 4.01 | 2178.33 | 289.45 | 20.32
| 2300 | 8.76 | 4.01 | 2277.17 | 304.65 | 21.38
| 2400 | 8.76 | 4.01 | 2376 | 319.85 | 22.45
| 2500 | 8.76 | 4.01 | 2474.83 | 335.05 | 23.52
| 2600 | 8.76 | 4.01 | 2573.66 | 350.25 | 24.58
| 2700 | 8.76 | 4.01 | 2672.5 | 365.45 | 25.65
| 2800 | 8.76 | 4.01 | 2771.33 | 380.65 | 26.72
| 2900 | 8.76 | 4.01 | 2870.16 | 395.85 | 27.78
| 3000 | 8.76 | 4.01 | 2968.99 | 411.05 | 28.85
| 3100 | 8.76 | 4.01 | 3067.82 | 426.25 | 29.92
| 3200 | 8.76 | 4.01 | 3166.66 | 441.45 | 30.98
| 3300 | 8.76 | 4.01 | 3265.49 | 456.65 | 32.05
| 3400 | 8.76 | 4.01 | 3364.32 | 471.86 | 33.12
| 3500 | 8.76 | 4.01 | 3463.15 | 487.06 | 34.18
| 3600 | 8.76 | 4.01 | 3561.98 | 502.26 | 35.25
| 3700 | 8.76 | 4.01 | 3660.82 | 517.46 | 36.32
| 3800 | 8.76 | 4.01 | 3759.65 | 532.66 | 37.39
| 3900 | 8.76 | 4.01 | 3858.48 | 547.86 | 38.45
| 4000 | 8.76 | 4.01 | 3957.31 | 563.06 | 39.52
| 4100 | 8.76 | 4.01 | 4056.15 | 578.26 | 40.59
| 4200 | 8.76 | 4.01 | 4154.98 | 593.46 | 41.65
| 4300 | 8.76 | 4.01 | 4253.81 | 608.66 | 42.72
| 4400 | 8.76 | 4.01 | 4352.64 | 623.86 | 43.79
| 4500 | 8.76 | 4.01 | 4451.47 | 639.06 | 44.85
| 4600 | 8.76 | 4.01 | 4550.31 | 654.26 | 45.92
| 4700 | 8.76 | 4.01 | 4649.14 | 669.46 | 46.99
| 4800 | 8.76 | 4.01 | 4747.97 | 684.66 | 48.05
| 4900 | 8.76 | 4.01 | 4846.8 | 699.86 | 49.12
| 5000 | 8.76 | 4.01 | 4945.64 | 715.06 | 50.19
| 5100 | 8.76 | 4.01 | 5044.47 | 730.26 | 51.25
| 5200 | 8.76 | 4.01 | 5143.3 | 745.46 | 52.32
| 5300 | 8.76 | 4.01 | 5242.13 | 760.67 | 53.39
| 5400 | 8.76 | 4.01 | 5340.96 | 775.87 | 54.45
| 5500 | 8.76 | 4.01 | 5439.8 | 791.07 | 55.52
| 5600 | 8.76 | 4.01 | 5538.63 | 806.27 | 56.59
| 5648.9 | 8.76 | 4.01 | 5586.95 | 813.7 | 57.11
| 5700 | 8 | 4.01 | 5637.51 | 821.13 | 57.63
| 5800 | 6.5 | 4.01 | 5736.71 | 833.72 | 58.52
| 5900 | 5 | 4.01 | 5836.2 | 843.71 | 59.22
| 6000 | 3.5 | 4.01 | 5935.93 | 851.1 | 59.73
| 6100 | 2 | 4.01 | 6035.81 | 855.88 | 60.07
| 6200 | 0.5 | 4.01 | 6135.78 | 858.05 | 60.22
| 6233.22 | 0 | 0 | 6169 | 858.2 | 60.23
| 6300 | 0 | 0 | 6235.78 | 858.2 | 60.23
| 6400 | 0 | 0 | 6335.78 | 858.2 | 60.23
| 6500 | 0 | 0 | 6435.78 | 858.2 | 60.23
| 6600 | 0 | 0 | 6535.78 | 858.2 | 60.23
| 6700 | 0 | 0 | 6635.78 | 858.2 | 60.23
| 6800 | 0 | 0 | 6735.78 | 858.2 | 60.23
| 6900 | 0 | 0 | 6835.78 | 858.2 | 60.23
| 7000 | 0 | 0 | 6935.78 | 858.2 | 60.23
| 7100 | 0 | 0 | 7035.78 | 858.2 | 60.23
| 7200 | 0 | 0 | 7135.78 | 858.2 | 60.23
| 7300 | 0 | 0 | 7235.78 | 858.2 | 60.23
| 7400 | 0 | 0 | 7335.78 | 858.2 | 60.23
| 7500 | 0 | 0 | 7435.78 | 858.2 | 60.23
| 7600 | 0 | 0 | 7535.78 | 858.2 | 60.23
| 7700 | 0 | 0 | 7635.78 | 858.2 | 60.23
| 7800 | 0 | 0 | 7735.78 | 858.2 | 60.23
| 7900 | 0 | 0 | 7835.78 | 858.2 | 60.23
| 8000 | 0 | 0 | 7935.78 | 858.2 | 60.23
| 8100 | 0 | 0 | 8035.78 | 858.2 | 60.23
| 8200 | 0 | 0 | 8135.78 | 858.2 | 60.23
| 8300 | 0 | 0 | 8235.78 | 858.2 | 60.23
| 8400 | 0 | 0 | 8335.78 | 858.2 | 60.23
| 8500 | 0 | 0 | 8435.78 | 858.2 | 60.23
| 8600 | 0 | 0 | 8535.78 | 858.2 | 60.23
| 8700 | 0 | 0 | 8635.78 | 858.2 | 60.23
| 8800 | 0 | 0 | 8735.78 | 858.2 | 60.23
| 8900 | 0 | 0 | 8835.78 | 858.2 | 60.23
| 9000 | 0 | 0 | 8935.78 | 858.2 | 60.23
| 9100 | 0 | 0 | 9035.78 | 858.2 | 60.23
| 9200 | 0 | 0 | 9135.78 | 858.2 | 60.23
| 9300 | 0 | 0 | 9235.78 | 858.2 | 60.23
| 9400 | 0 | 0 | 9335.78 | 858.2 | 60.23
| 9500 | 0 | 0 | 9435.78 | 858.2 | 60.23
| 9600 | 0 | 0 | 9535.78 | 858.2 | 60.23
| 9700 | 0 | 0 | 9635.78 | 858.2 | 60.23
| 9800 | 0 | 0 | 9735.78 | 858.2 | 60.23
| 9900 | 0 | 0 | 9835.78 | 858.2 | 60.23
| 10000 | 0 | 0 | 9935.78 | 858.2 | 60.23
| 10050.22 | 0 | 0 | 9986 | 858.2 | 60.23

## Lookup (hidden)
North Reference | RetunValue | Grid Type | ReturnValue | Deviation Indicator | ReturnValue
| 2 |  | 0 |  | 2
True |  | SPCS-Colorado Central-NAD27 |  | Directional
Grid |  | SPCS-Colorado Central-NAD83 |  | High Angle
|  | SPCS-Colorado North-NAD27 |  | Horizontal
SPCS-Colorado North-NAD83
SPCS-Colorado South-NAD27
SPCS-Colorado South-NAD83
UTM-Zone 12 NAD27
UTM-Zone 12 NAD83
UTM-Zone 13 NAD27
UTM-Zone 13 NAD83